## Data
Header Information | measured depth (ft) | inclination (°) | azimuth (°) | true vertical depth (ft) | northing +N/-S (ft) | easting +E/-W (ft)
Operator Name | 0 | 0 | 0 | 0 | 0 | 0
Noble Energy | 298 | 1.2 | 53.82 | 297.98 | 1.84 | 2.52
Operator Number | 619 | 0.9 | 207.22 | 618.96 | 1.58 | 4.08
100322 | 723 | 0.68 | 124.49 | 722.95 | 0.51 | 4.21
Well Name and Number | 815 | 0.72 | 98.62 | 814.94 | 0.11 | 5.24
Wells Ranch AA35-68-1AHNA | 907 | 0.79 | 104.04 | 906.94 | -0.13 | 6.42
API Number (if available) | 999 | 0.8 | 117.48 | 998.93 | -0.58 | 7.61
05-123-38664 | 1091 | 0.94 | 113.23 | 1090.92 | -1.17 | 8.87
Location: QQ SEC TWP RGE | 1182 | 0.88 | 8.65 | 1181.91 | -0.78 | 9.66
NWNW Sec. 36-T6N-R63W | 1274 | 0.96 | 356.81 | 1273.9 | 0.69 | 9.73
Citing Type: Planned or Actual | 1365 | 0.99 | 352.73 | 1364.88 | 2.23 | 9.58
Actual | 1458 | 0.61 | 237.14 | 1457.88 | 2.76 | 9.07
Deviation Indicator | 1553 | 0.71 | 223.16 | 1552.87 | 2.06 | 8.24
Horizontal | 1647 | 0.75 | 239.8 | 1646.87 | 1.32 | 7.31
North Reference | 1742 | 0.8 | 241.51 | 1741.86 | 0.69 | 6.19
Grid | 1837 | 0.83 | 220.36 | 1836.85 | -0.15 | 5.16
Grid Type | 1932 | 0.48 | 224.06 | 1931.84 | -0.96 | 4.44
SPCS-Colorado North-NAD83 | 2026 | 0.97 | 193.72 | 2025.83 | -2.01 | 3.97
| 2119 | 3.18 | 185.12 | 2118.77 | -5.35 | 3.56
| 2214 | 4.79 | 194.77 | 2213.54 | -11.81 | 2.31
| 2309 | 6 | 193.92 | 2308.11 | -20.46 | 0.11
| 2404 | 8.37 | 191.79 | 2402.36 | -32.05 | -2.5
| 2499 | 7.7 | 188.96 | 2496.43 | -45.11 | -4.91
| 2594 | 7.94 | 198.33 | 2590.55 | -57.62 | -7.96
| 2688 | 7.09 | 199.73 | 2683.74 | -69.25 | -11.96
| 2783 | 7.52 | 200.13 | 2777.97 | -80.6 | -16.08
| 2878 | 8.6 | 196.91 | 2872.03 | -93.23 | -20.29
| 2972 | 8.24 | 193.84 | 2965.02 | -106.5 | -23.94
| 3067 | 8.6 | 200.23 | 3058.99 | -119.77 | -28.03
| 3162 | 7.59 | 199.6 | 3153.05 | -132.35 | -32.59
| 3257 | 8.56 | 200.31 | 3247.1 | -144.89 | -37.15
| 3352 | 6.46 | 201.72 | 3341.28 | -156.49 | -41.58
| 3447 | 8.9 | 207.22 | 3435.43 | -167.99 | -46.92
| 3542 | 7.42 | 199.08 | 3529.46 | -180.32 | -52.28
| 3636 | 6.89 | 204.43 | 3622.73 | -191.19 | -56.6
| 3731 | 7.48 | 205.13 | 3716.99 | -201.98 | -61.58
| 3826 | 5.64 | 196.7 | 3811.36 | -212.05 | -65.55
| 3921 | 3.55 | 197.87 | 3906.05 | -219.32 | -67.8
| 4016 | 0.22 | 269.15 | 4000.99 | -222.12 | -68.88
| 4111 | 0.44 | 284.51 | 4095.99 | -222.04 | -69.42
| 4206 | 0.85 | 324.64 | 4190.98 | -221.37 | -70.18
| 4300 | 1.42 | 325.32 | 4284.96 | -219.84 | -71.24
| 4395 | 1.65 | 329.57 | 4379.93 | -217.7 | -72.61
| 4490 | 0.44 | 353.08 | 4474.91 | -216.15 | -73.34
| 4584 | 1.03 | 330.76 | 4568.9 | -215.06 | -73.8
| 4679 | 0.65 | 92.72 | 4663.9 | -214.34 | -73.68
| 4774 | 0.56 | 186.24 | 4758.89 | -214.83 | -73.19
| 4869 | 0.92 | 279.25 | 4853.89 | -215.16 | -73.99
| 4963 | 1.55 | 196.75 | 4947.87 | -216.26 | -75.1
| 5058 | 1.42 | 198.21 | 5042.84 | -218.61 | -75.84
| 5153 | 0.65 | 162.05 | 5137.83 | -220.24 | -76.04
| 5248 | 0.46 | 103.96 | 5232.82 | -220.85 | -75.51
| 5343 | 0.67 | 92.5 | 5327.82 | -220.96 | -74.58
| 5438 | 0.48 | 109.33 | 5422.81 | -221.12 | -73.65
| 5532 | 0.66 | 108.51 | 5516.81 | -221.42 | -72.77
| 5627 | 0.8 | 106.74 | 5611.8 | -221.78 | -71.61
| 5722 | 0.39 | 105.85 | 5706.79 | -222.06 | -70.67
| 5841 | 0.33 | 79.16 | 5825.79 | -222.11 | -69.94
| 5910 | 0.12 | 284.26 | 5894.79 | -222.05 | -69.82
| 5958 | 0.81 | 275.96 | 5942.79 | -222.01 | -70.2
| 6005 | 5.29 | 270.62 | 5989.71 | -221.95 | -72.7
| 6053 | 10.33 | 263.55 | 6037.25 | -222.41 | -79.19
| 6100 | 14.25 | 263.68 | 6083.17 | -223.52 | -89.13
| 6148 | 17.55 | 263.59 | 6129.32 | -224.98 | -102.2
| 6195 | 21.35 | 266.03 | 6173.63 | -226.36 | -117.78
| 6243 | 25.97 | 270.18 | 6217.59 | -226.93 | -137.02
| 6289 | 27.96 | 265.75 | 6258.59 | -227.7 | -157.85
| 6337 | 31.79 | 266.63 | 6300.21 | -229.28 | -181.7
| 6384 | 35.72 | 263.93 | 6339.28 | -231.46 | -207.72
| 6479 | 48.19 | 268.81 | 6409.8 | -235.14 | -270.96
| 6527 | 55.12 | 272.35 | 6439.57 | -234.71 | -308.57
| 6573 | 58.23 | 271.89 | 6464.84 | -233.29 | -346.97
| 6621 | 58.54 | 270.26 | 6490 | -232.52 | -387.84
| 6668 | 64.24 | 271.15 | 6512.5 | -232.01 | -429.08
| 6716 | 69.35 | 270.69 | 6531.41 | -231.3 | -473.18
| 6763 | 72.23 | 270.57 | 6546.87 | -230.81 | -517.55
| 6811 | 76.65 | 269.36 | 6559.74 | -230.85 | -563.78
| 6857 | 82.18 | 268.72 | 6568.19 | -231.61 | -608.97
| 6886 | 85.38 | 268.48 | 6571.33 | -232.31 | -637.79
| 6986 | 88.21 | 269.49 | 6576.92 | -234.08 | -737.61
| 7081 | 89.88 | 270.19 | 6578.51 | -234.34 | -832.59
| 7176 | 89.6 | 269.66 | 6578.94 | -234.47 | -927.59
| 7270 | 89.44 | 268.75 | 6579.72 | -235.77 | -1021.57
| 7365 | 90.37 | 269.42 | 6579.88 | -237.29 | -1116.56
| 7460 | 90.46 | 270.48 | 6579.19 | -237.37 | -1211.56
| 7554 | 89.69 | 269.65 | 6579.07 | -237.26 | -1305.55
| 7649 | 90.12 | 270.49 | 6579.23 | -237.15 | -1400.55
| 7744 | 91.23 | 270.6 | 6578.11 | -236.24 | -1495.54
| 7839 | 92.16 | 270.35 | 6575.3 | -235.46 | -1590.5
| 7934 | 90.96 | 269.87 | 6572.71 | -235.28 | -1685.46
| 8029 | 90.22 | 270.34 | 6571.73 | -235.1 | -1780.45
| 8123 | 89.75 | 269.5 | 6571.76 | -235.23 | -1874.45
| 8219 | 89.45 | 273.7 | 6572.43 | -232.55 | -1970.39
| 8313 | 88.43 | 275.05 | 6574.17 | -225.38 | -2064.1
| 8408 | 85.71 | 269.7 | 6579.03 | -221.45 | -2158.85
| 8503 | 87.29 | 267.79 | 6584.83 | -223.53 | -2253.64
| 8598 | 89.23 | 265.84 | 6587.71 | -228.8 | -2348.44
| 8693 | 91.91 | 266.04 | 6586.77 | -235.53 | -2443.19
| 8787 | 91.64 | 268.43 | 6583.86 | -240.06 | -2537.03
| 8882 | 91.88 | 269.54 | 6580.94 | -241.74 | -2631.97
| 8977 | 91.67 | 269.7 | 6577.99 | -242.37 | -2726.92
| 9072 | 91.79 | 272.05 | 6575.13 | -240.92 | -2821.86
| 9166 | 90.99 | 273.27 | 6572.85 | -236.56 | -2915.72
| 9261 | 88.95 | 271.51 | 6572.9 | -232.6 | -3010.63
| 9356 | 90.83 | 270.51 | 6573.08 | -230.92 | -3105.61
| 9451 | 90.43 | 268.63 | 6572.03 | -231.64 | -3200.6
| 9546 | 91.23 | 267.83 | 6570.66 | -234.57 | -3295.54
| 9641 | 90.37 | 267.82 | 6569.33 | -238.18 | -3390.46
| 9735 | 89.54 | 265.61 | 6569.4 | -243.56 | -3484.3
| 9830 | 90.68 | 268.04 | 6569.22 | -248.82 | -3579.15
| 9925 | 91.48 | 267.56 | 6567.43 | -252.47 | -3674.06
| 10020 | 92.07 | 268.7 | 6564.49 | -255.57 | -3768.96
| 10114 | 91.45 | 269.29 | 6561.6 | -257.22 | -3862.9
| 10209 | 91.54 | 270.41 | 6559.12 | -257.46 | -3957.87
| 10304 | 89.26 | 270.28 | 6558.46 | -256.89 | -4052.86
| 10399 | 90.03 | 271.24 | 6559.05 | -255.63 | -4147.85
| 10494 | 89.38 | 270.96 | 6559.54 | -253.81 | -4242.83
| 10588 | 88.15 | 271.07 | 6561.56 | -252.14 | -4336.79
| 10683 | 87.41 | 269.51 | 6565.24 | -251.66 | -4431.71
| 10778 | 88.09 | 268.87 | 6568.97 | -253.01 | -4526.63
| 10872 | 90.25 | 267.94 | 6570.34 | -255.62 | -4620.58
| 10967 | 91.39 | 268.37 | 6568.98 | -258.68 | -4715.52
| 11062 | 92 | 269.86 | 6566.17 | -260.15 | -4810.46
| 11104 | 92.25 | 269.04 | 6564.61 | -260.55 | -4852.43
| 11169 | 92.25 | 269.04 | 6562.06 | -261.64 | -4917.37

## Lookup (hidden)
North Reference | RetunValue | Grid Type | ReturnValue | Deviation Indicator | ReturnValue
| 3 |  | 5 |  | 4
True |  | SPCS-Colorado Central-NAD27 |  | Directional
Grid |  | SPCS-Colorado Central-NAD83 |  | High Angle
|  | SPCS-Colorado North-NAD27 |  | Horizontal
SPCS-Colorado North-NAD83
SPCS-Colorado South-NAD27
SPCS-Colorado South-NAD83
UTM-Zone 12 NAD27
UTM-Zone 12 NAD83
UTM-Zone 13 NAD27
UTM-Zone 13 NAD83