## Data
Header Information | measured depth (ft) | inclination (°) | azimuth (°) | true vertical depth (ft) | northing +N/-S (ft) | easting +E/-W (ft)
Operator Name | 0 | 0 | 0 | 0 | 0 | 0
WPX Energy Rocky Mountain, LLC | 200 | 1.6 | 198.2614 | 199.99 | -1.06 | -0.35
Operator Number | 400 | 5.6 | 198.2614 | 399.55 | -12.98 | -4.28
96850 | 600 | 9.6 | 198.2614 | 597.76 | -38.1 | -12.57
Well Name and Number | 800 | 10.7225 | 198.2614 | 794.36 | -72.92 | -24.06
FEDERAL RGU 33-26-198 | 1000 | 10.7225 | 198.2614 | 990.87 | -108.26 | -35.72
API Number (if available) | 1200 | 10.7225 | 198.2614 | 1187.38 | -143.59 | -47.38
| 1400 | 10.7225 | 198.2614 | 1383.89 | -178.93 | -59.04
Location: QQ SEC TWP RGE | 1600 | 10.7225 | 198.2614 | 1580.4 | -214.27 | -70.7
LOT 8 Sec. 26, T1S, R98W | 1800 | 10.7225 | 198.2614 | 1776.9 | -249.6 | -82.36
Citing Type: Planned or Actual | 2000 | 10.7225 | 198.2614 | 1973.41 | -284.94 | -94.02
Actual | 2200 | 10.7225 | 198.2614 | 2169.92 | -320.28 | -105.68
Deviation Indicator | 2400 | 10.7225 | 198.2614 | 2366.43 | -355.61 | -117.34
Directional | 2600 | 10.7225 | 198.2614 | 2562.94 | -390.95 | -129
North Reference | 2800 | 10.7225 | 198.2614 | 2759.44 | -426.29 | -140.66
True | 3000 | 10.7225 | 198.2614 | 2955.95 | -461.62 | -152.32
Grid Type | 3200 | 10.7225 | 198.2614 | 3152.46 | -496.96 | -163.98
#VALUE! | 3400 | 10.7225 | 198.2614 | 3348.97 | -532.3 | -175.64
| 3600 | 10.7225 | 198.2614 | 3545.48 | -567.63 | -187.3
| 3800 | 10.7225 | 198.2614 | 3741.98 | -602.97 | -198.96
| 4000 | 10.7225 | 198.2614 | 3938.49 | -638.31 | -210.62
| 4200 | 10.7225 | 198.2614 | 4135 | -673.64 | -222.28
| 4400 | 10.7225 | 198.2614 | 4331.51 | -708.98 | -233.94
| 4600 | 10.7225 | 198.2614 | 4528.01 | -744.32 | -245.6
| 4800 | 10.7225 | 198.2614 | 4724.52 | -779.65 | -257.26
| 5000 | 10.7225 | 198.2614 | 4921.03 | -814.99 | -268.92
| 5200 | 10.7225 | 198.2614 | 5117.54 | -850.33 | -280.58
| 5400 | 10.7225 | 198.2614 | 5314.05 | -885.66 | -292.24
| 5600 | 10.7225 | 198.2614 | 5510.55 | -921 | -303.9
| 5800 | 10.7225 | 198.2614 | 5707.06 | -956.34 | -315.56
| 6000 | 10.7225 | 198.2614 | 5903.57 | -991.67 | -327.22
| 6200 | 10.7225 | 198.2614 | 6100.08 | -1027.01 | -338.88
| 6400 | 10.7225 | 198.2614 | 6296.59 | -1062.35 | -350.54
| 6600 | 10.7225 | 198.2614 | 6493.09 | -1097.68 | -362.2
| 6800 | 10.7225 | 198.2614 | 6689.6 | -1133.02 | -373.86
| 7000 | 9.5198 | 198.2614 | 6886.26 | -1167.57 | -385.26
| 7200 | 6.5198 | 198.2614 | 7084.28 | -1194.06 | -394.01
| 7400 | 3.5198 | 198.2614 | 7283.49 | -1210.68 | -399.49
| 7600 | 0.5198 | 198.2614 | 7483.35 | -1217.37 | -401.7
| 7800 | 0 | 0 | 7683.34 | -1217.52 | -401.75
| 8000 | 0 | 0 | 7883.34 | -1217.52 | -401.75
| 8200 | 0 | 0 | 8083.34 | -1217.52 | -401.75
| 8400 | 0 | 0 | 8283.34 | -1217.52 | -401.75
| 8600 | 0 | 0 | 8483.34 | -1217.52 | -401.75
| 8800 | 0 | 0 | 8683.34 | -1217.52 | -401.75
| 9000 | 0 | 0 | 8883.34 | -1217.52 | -401.75
| 9200 | 0 | 0 | 9083.34 | -1217.52 | -401.75
| 9400 | 0 | 0 | 9283.34 | -1217.52 | -401.75
| 9600 | 0 | 0 | 9483.34 | -1217.52 | -401.75
| 9800 | 0 | 0 | 9683.34 | -1217.52 | -401.75
| 10000 | 0 | 0 | 9883.34 | -1217.52 | -401.75
| 10200 | 0 | 0 | 10083.34 | -1217.52 | -401.75
| 10400 | 0 | 0 | 10283.34 | -1217.52 | -401.75
| 10600 | 0 | 0 | 10483.34 | -1217.52 | -401.75
| 10800 | 0 | 0 | 10683.34 | -1217.52 | -401.75
| 11000 | 0 | 0 | 10883.34 | -1217.52 | -401.75
| 11200 | 0 | 0 | 11083.34 | -1217.52 | -401.75
| 11400 | 0 | 0 | 11283.34 | -1217.52 | -401.75
| 11600 | 0 | 0 | 11483.34 | -1217.52 | -401.75
| 11800 | 0 | 0 | 11683.34 | -1217.52 | -401.75
| 12000 | 0 | 0 | 11883.34 | -1217.52 | -401.75
| 12200 | 0 | 0 | 12083.34 | -1217.52 | -401.75
| 12400 | 0 | 0 | 12283.34 | -1217.52 | -401.75
| 12600 | 0 | 0 | 12483.34 | -1217.52 | -401.75
| 12679.66 | 0 | 0 | 12563 | -1217.52 | -401.75

## Lookup (hidden)
North Reference | RetunValue | Grid Type | ReturnValue | Deviation Indicator | ReturnValue
| 2 |  | 0 |  | 2
True |  | SPCS-Colorado Central-NAD27 |  | Directional
Grid |  | SPCS-Colorado Central-NAD83 |  | High Angle
|  | SPCS-Colorado North-NAD27 |  | Horizontal
SPCS-Colorado North-NAD83
SPCS-Colorado South-NAD27
SPCS-Colorado South-NAD83
UTM-Zone 12 NAD27
UTM-Zone 12 NAD83
UTM-Zone 13 NAD27
UTM-Zone 13 NAD83