## Data
Header Information | measured depth (ft) | inclination (°) | azimuth (°) | true vertical depth (ft) | northing +N/-S (ft) | easting +E/-W (ft)
Operator Name | 0 | 0 | 0 | 0 | 0 | 0
WPX Energy Rocky Mountain, LLC | 200 | 2.4 | 264.0635 | 199.98 | -0.17 | -1.67
Operator Number | 400 | 8.4 | 264.0635 | 399 | -2.12 | -20.38
96850 | 600 | 13.8982 | 264.0635 | 594.98 | -6.2 | -59.61
Well Name and Number | 800 | 13.8982 | 264.0635 | 789.13 | -11.17 | -107.39
FEDERAL RGU 532-26-198 | 1000 | 13.8982 | 264.0635 | 983.27 | -16.14 | -155.17
API Number (if available) | 1200 | 13.8982 | 264.0635 | 1177.41 | -21.1 | -202.96
| 1400 | 13.8982 | 264.0635 | 1371.56 | -26.07 | -250.74
Location: QQ SEC TWP RGE | 1600 | 13.8982 | 264.0635 | 1565.7 | -31.04 | -298.52
LOT 8 Sec. 26, T1S, R98W | 1800 | 13.8982 | 264.0635 | 1759.85 | -36.01 | -346.3
Citing Type: Planned or Actual | 2000 | 13.8982 | 264.0635 | 1953.99 | -40.98 | -394.08
Actual | 2200 | 13.8982 | 264.0635 | 2148.14 | -45.95 | -441.86
Deviation Indicator | 2400 | 13.8982 | 264.0635 | 2342.28 | -50.92 | -489.65
Directional | 2600 | 13.8982 | 264.0635 | 2536.43 | -55.88 | -537.43
North Reference | 2800 | 13.8982 | 264.0635 | 2730.57 | -60.85 | -585.21
True | 3000 | 13.8982 | 264.0635 | 2924.72 | -65.82 | -632.99
Grid Type | 3200 | 13.8982 | 264.0635 | 3118.86 | -70.79 | -680.77
#VALUE! | 3400 | 13.8982 | 264.0635 | 3313.01 | -75.76 | -728.56
| 3600 | 13.8982 | 264.0635 | 3507.15 | -80.73 | -776.34
| 3800 | 13.8982 | 264.0635 | 3701.3 | -85.69 | -824.12
| 4000 | 13.8982 | 264.0635 | 3895.44 | -90.66 | -871.9
| 4200 | 13.8982 | 264.0635 | 4089.59 | -95.63 | -919.68
| 4400 | 13.8982 | 264.0635 | 4283.73 | -100.6 | -967.47
| 4600 | 13.8982 | 264.0635 | 4477.88 | -105.57 | -1015.25
| 4800 | 13.8982 | 264.0635 | 4672.02 | -110.54 | -1063.03
| 5000 | 13.8982 | 264.0635 | 4866.17 | -115.51 | -1110.81
| 5200 | 13.8982 | 264.0635 | 5060.31 | -120.47 | -1158.59
| 5400 | 13.8982 | 264.0635 | 5254.46 | -125.44 | -1206.38
| 5600 | 13.8982 | 264.0635 | 5448.6 | -130.41 | -1254.16
| 5800 | 13.8982 | 264.0635 | 5642.75 | -135.38 | -1301.94
| 6000 | 13.8982 | 264.0635 | 5836.89 | -140.35 | -1349.72
| 6200 | 13.8982 | 264.0635 | 6031.03 | -145.32 | -1397.5
| 6400 | 13.8982 | 264.0635 | 6225.18 | -150.29 | -1445.29
| 6600 | 13.6075 | 264.0635 | 6419.34 | -155.25 | -1493.02
| 6800 | 10.6075 | 264.0635 | 6614.86 | -159.59 | -1534.74
| 7000 | 7.6075 | 264.0635 | 6812.32 | -162.86 | -1566.22
| 7200 | 4.6075 | 264.0635 | 7011.16 | -165.06 | -1587.39
| 7400 | 1.6075 | 264.0635 | 7210.85 | -166.18 | -1598.17
| 7600 | 0 | 0 | 7410.83 | -166.34 | -1599.66
| 7800 | 0 | 0 | 7610.83 | -166.34 | -1599.66
| 8000 | 0 | 0 | 7810.83 | -166.34 | -1599.66
| 8200 | 0 | 0 | 8010.83 | -166.34 | -1599.66
| 8400 | 0 | 0 | 8210.83 | -166.34 | -1599.66
| 8600 | 0 | 0 | 8410.83 | -166.34 | -1599.66
| 8800 | 0 | 0 | 8610.83 | -166.34 | -1599.66
| 9000 | 0 | 0 | 8810.83 | -166.34 | -1599.66
| 9200 | 0 | 0 | 9010.83 | -166.34 | -1599.66
| 9400 | 0 | 0 | 9210.83 | -166.34 | -1599.66
| 9600 | 0 | 0 | 9410.83 | -166.34 | -1599.66
| 9800 | 0 | 0 | 9610.83 | -166.34 | -1599.66
| 10000 | 0 | 0 | 9810.83 | -166.34 | -1599.66
| 10200 | 0 | 0 | 10010.83 | -166.34 | -1599.66
| 10400 | 0 | 0 | 10210.83 | -166.34 | -1599.66
| 10600 | 0 | 0 | 10410.83 | -166.34 | -1599.66
| 10800 | 0 | 0 | 10610.83 | -166.34 | -1599.66
| 11000 | 0 | 0 | 10810.83 | -166.34 | -1599.66
| 11200 | 0 | 0 | 11010.83 | -166.34 | -1599.66
| 11400 | 0 | 0 | 11210.83 | -166.34 | -1599.66
| 11600 | 0 | 0 | 11410.83 | -166.34 | -1599.66
| 11800 | 0 | 0 | 11610.83 | -166.34 | -1599.66
| 12000 | 0 | 0 | 11810.83 | -166.34 | -1599.66
| 12200 | 0 | 0 | 12010.83 | -166.34 | -1599.66
| 12400 | 0 | 0 | 12210.83 | -166.34 | -1599.66
| 12600 | 0 | 0 | 12410.83 | -166.34 | -1599.66
| 12701.17 | 0 | 0 | 12512 | -166.34 | -1599.66

## Lookup (hidden)
North Reference | RetunValue | Grid Type | ReturnValue | Deviation Indicator | ReturnValue
| 2 |  | 0 |  | 2
True |  | SPCS-Colorado Central-NAD27 |  | Directional
Grid |  | SPCS-Colorado Central-NAD83 |  | High Angle
|  | SPCS-Colorado North-NAD27 |  | Horizontal
SPCS-Colorado North-NAD83
SPCS-Colorado South-NAD27
SPCS-Colorado South-NAD83
UTM-Zone 12 NAD27
UTM-Zone 12 NAD83
UTM-Zone 13 NAD27
UTM-Zone 13 NAD83