## Data
Header Information | measured depth (ft) | inclination (°) | azimuth (°) | true vertical depth (ft) | northing +N/-S (ft) | easting +E/-W (ft)
Operator Name | 0 | 0 | 0 | 0 | 0 | 0
KERR-MCGEE | 100 | 0 | 0 | 100 | 0 | 0
Operator Number | 200 | 0 | 0 | 200 | 0 | 0
47120 | 300 | 0 | 0 | 300 | 0 | 0
Well Name and Number | 400 | 0 | 0 | 400 | 0 | 0
GREENLEAF 1C-2HZ | 500 | 0 | 0 | 500 | 0 | 0
API Number (if available) | 600 | 0 | 0 | 600 | 0 | 0
05-123- | 700 | 0 | 0 | 700 | 0 | 0
Location: QQ SEC TWP RGE | 800 | 0 | 0 | 800 | 0 | 0
SECTION 2 T2N R65W | 900 | 0 | 0 | 900 | 0 | 0
Citing Type: Planned or Actual | 1000 | 0 | 0 | 1000 | 0 | 0
PLANNED | 1100 | 0 | 0 | 1100 | 0 | 0
Deviation Indicator | 1200 | 0 | 0 | 1200 | 0 | 0
Horizontal | 1300 | 0 | 0 | 1300 | 0 | 0
North Reference | 1400 | 0 | 0 | 1400 | 0 | 0
True | 1500 | 2 | 123.72 | 1499.98 | -0.97 | 1.45
Grid Type | 1600 | 4 | 123.72 | 1599.84 | -3.87 | 5.8
#VALUE! | 1700 | 6 | 123.72 | 1699.45 | -8.71 | 13.05
| 1800 | 8 | 123.72 | 1798.7 | -15.48 | 23.19
| 1900 | 10 | 123.72 | 1897.47 | -24.16 | 36.2
| 2000 | 12 | 123.72 | 1995.62 | -34.75 | 52.07
| 2100 | 14 | 123.72 | 2093.06 | -47.24 | 70.78
| 2200 | 16 | 123.72 | 2189.64 | -61.61 | 92.31
| 2300 | 18 | 123.72 | 2285.27 | -77.84 | 116.62
| 2400 | 20 | 123.72 | 2379.82 | -95.91 | 143.7
| 2500 | 22 | 123.72 | 2473.17 | -115.8 | 173.51
| 2600 | 24 | 123.72 | 2565.21 | -137.49 | 206.01
| 2627.44 | 24.55 | 123.72 | 2590.23 | -143.75 | 215.39
| 2700 | 24.55 | 123.72 | 2656.23 | -160.49 | 240.46
| 2800 | 24.55 | 123.72 | 2747.19 | -183.55 | 275.02
| 2900 | 24.55 | 123.72 | 2838.15 | -206.62 | 309.58
| 3000 | 24.55 | 123.72 | 2929.11 | -229.68 | 344.14
| 3100 | 24.55 | 123.72 | 3020.07 | -252.74 | 378.69
| 3200 | 24.55 | 123.72 | 3111.03 | -275.81 | 413.25
| 3300 | 24.55 | 123.72 | 3201.99 | -298.87 | 447.81
| 3400 | 24.55 | 123.72 | 3292.95 | -321.93 | 482.37
| 3500 | 24.55 | 123.72 | 3383.92 | -345 | 516.92
| 3600 | 24.55 | 123.72 | 3474.88 | -368.06 | 551.48
| 3700 | 24.55 | 123.72 | 3565.84 | -391.13 | 586.04
| 3800 | 24.55 | 123.72 | 3656.8 | -414.19 | 620.6
| 3900 | 24.55 | 123.72 | 3747.76 | -437.25 | 655.15
| 4000 | 24.55 | 123.72 | 3838.72 | -460.32 | 689.71
| 4100 | 24.55 | 123.72 | 3929.68 | -483.38 | 724.27
| 4200 | 24.55 | 123.72 | 4020.64 | -506.45 | 758.82
| 4300 | 24.55 | 123.72 | 4111.6 | -529.51 | 793.38
| 4400 | 24.55 | 123.72 | 4202.56 | -552.57 | 827.94
| 4500 | 24.55 | 123.72 | 4293.52 | -575.64 | 862.5
| 4600 | 24.55 | 123.72 | 4384.48 | -598.7 | 897.05
| 4700 | 24.55 | 123.72 | 4475.44 | -621.76 | 931.61
| 4800 | 24.55 | 123.72 | 4566.4 | -644.83 | 966.17
| 4900 | 24.55 | 123.72 | 4657.37 | -667.89 | 1000.73
| 5000 | 24.55 | 123.72 | 4748.33 | -690.96 | 1035.28
| 5100 | 24.55 | 123.72 | 4839.29 | -714.02 | 1069.84
| 5200 | 24.55 | 123.72 | 4930.25 | -737.08 | 1104.4
| 5287.42 | 24.55 | 123.72 | 5009.76 | -757.25 | 1134.61
| 5300 | 24.3 | 123.72 | 5021.22 | -760.13 | 1138.93
| 5400 | 22.3 | 123.72 | 5113.06 | -782.09 | 1171.83
| 5500 | 20.3 | 123.72 | 5206.23 | -802.25 | 1202.04
| 5600 | 18.3 | 123.72 | 5300.6 | -820.59 | 1229.52
| 5700 | 16.3 | 123.72 | 5396.08 | -837.1 | 1254.25
| 5800 | 14.3 | 123.72 | 5492.53 | -851.74 | 1276.2
| 5900 | 12.3 | 123.72 | 5589.84 | -864.51 | 1295.33
| 6000 | 10.3 | 123.72 | 5687.9 | -875.39 | 1311.62
| 6100 | 8.3 | 123.72 | 5786.58 | -884.35 | 1325.06
| 6200 | 6.3 | 123.72 | 5885.77 | -891.4 | 1335.62
| 6300 | 4.3 | 123.72 | 5985.33 | -896.53 | 1343.3
| 6400 | 2.3 | 123.72 | 6085.16 | -899.72 | 1348.08
| 6500 | 0.3 | 123.72 | 6185.13 | -900.98 | 1349.97
| 6514.87 | 0 | 0 | 6200 | -901 | 1350
| 6600 | 0 | 0 | 6285.13 | -901 | 1350
| 6700 | 0 | 0 | 6385.13 | -901 | 1350
| 6807.9 | 0 | 0 | 6493.03 | -901 | 1350
| 6850 | 4.21 | 0 | 6535.1 | -899.45 | 1350
| 6900 | 9.21 | 0 | 6584.74 | -893.61 | 1350
| 6950 | 14.21 | 0 | 6633.68 | -883.47 | 1350
| 7000 | 19.21 | 0 | 6681.55 | -869.1 | 1350
| 7050 | 24.21 | 0 | 6727.99 | -850.61 | 1350
| 7067.68 | 25.98 | 0 | 6744 | -843.11 | 1350
| 7100 | 27.92 | 0 | 6772.81 | -828.46 | 1350
| 7147.25 | 30.75 | 0 | 6814 | -805.32 | 1350
| 7150 | 31.03 | 359.99 | 6816.36 | -803.9 | 1350
| 7200 | 36.03 | 359.81 | 6858.03 | -776.3 | 1349.95
| 7250 | 41.03 | 359.67 | 6897.13 | -745.16 | 1349.8
| 7300 | 46.02 | 359.55 | 6933.37 | -710.74 | 1349.57
| 7350 | 51.02 | 359.45 | 6966.48 | -673.29 | 1349.24
| 7400 | 56.02 | 359.37 | 6996.19 | -633.1 | 1348.83
| 7450 | 61.02 | 359.29 | 7022.29 | -590.48 | 1348.33
| 7500 | 66.02 | 359.23 | 7044.58 | -545.74 | 1347.75
| 7550 | 71.02 | 359.16 | 7062.88 | -499.23 | 1347.1
| 7600 | 76.02 | 359.1 | 7077.05 | -451.3 | 1346.37
| 7650 | 81.02 | 359.05 | 7087 | -402.33 | 1345.58
| 7700 | 86.02 | 358.99 | 7092.64 | -352.67 | 1344.73
| 7735.29 | 89.55 | 358.95 | 7094 | -317.42 | 1344.09
| 7800 | 89.55 | 358.95 | 7094.51 | -252.72 | 1342.91
| 7900 | 89.55 | 358.95 | 7095.3 | -152.74 | 1341.08
| 8000 | 89.55 | 358.95 | 7096.08 | -52.76 | 1339.25
| 8100 | 89.55 | 358.95 | 7096.87 | 47.22 | 1337.42
| 8200 | 89.55 | 358.95 | 7097.65 | 147.2 | 1335.59
| 8300 | 89.55 | 358.95 | 7098.43 | 247.18 | 1333.77
| 8400 | 89.55 | 358.95 | 7099.22 | 347.16 | 1331.94
| 8500 | 89.55 | 358.95 | 7100 | 447.14 | 1330.11
| 8600 | 89.55 | 358.95 | 7100.79 | 547.12 | 1328.28
| 8700 | 89.55 | 358.95 | 7101.57 | 647.1 | 1326.45
| 8800 | 89.55 | 358.95 | 7102.36 | 747.08 | 1324.62
| 8900 | 89.55 | 358.95 | 7103.14 | 847.06 | 1322.79
| 9000 | 89.55 | 358.95 | 7103.93 | 947.04 | 1320.96
| 9100 | 89.55 | 358.95 | 7104.71 | 1047.02 | 1319.13
| 9200 | 89.55 | 358.95 | 7105.5 | 1147 | 1317.3
| 9300 | 89.55 | 358.95 | 7106.28 | 1246.98 | 1315.47
| 9400 | 89.55 | 358.95 | 7107.07 | 1346.96 | 1313.64
| 9500 | 89.55 | 358.95 | 7107.85 | 1446.94 | 1311.82
| 9600 | 89.55 | 358.95 | 7108.64 | 1546.93 | 1309.99
| 9700 | 89.55 | 358.95 | 7109.42 | 1646.91 | 1308.16
| 9800 | 89.55 | 358.95 | 7110.21 | 1746.89 | 1306.33
| 9900 | 89.55 | 358.95 | 7110.99 | 1846.87 | 1304.5
| 10000 | 89.55 | 358.95 | 7111.78 | 1946.85 | 1302.67
| 10100 | 89.55 | 358.95 | 7112.56 | 2046.83 | 1300.84
| 10200 | 89.55 | 358.95 | 7113.35 | 2146.81 | 1299.01
| 10300 | 89.55 | 358.95 | 7114.13 | 2246.79 | 1297.18
| 10400 | 89.55 | 358.95 | 7114.91 | 2346.77 | 1295.35
| 10500 | 89.55 | 358.95 | 7115.7 | 2446.75 | 1293.52
| 10600 | 89.55 | 358.95 | 7116.48 | 2546.73 | 1291.7
| 10700 | 89.55 | 358.95 | 7117.27 | 2646.71 | 1289.87
| 10800 | 89.55 | 358.95 | 7118.05 | 2746.69 | 1288.04
| 10900 | 89.55 | 358.95 | 7118.84 | 2846.67 | 1286.21
| 11000 | 89.55 | 358.95 | 7119.62 | 2946.65 | 1284.38
| 11100 | 89.55 | 358.95 | 7120.41 | 3046.63 | 1282.55
| 11200 | 89.55 | 358.95 | 7121.19 | 3146.61 | 1280.72
| 11300 | 89.55 | 358.95 | 7121.98 | 3246.59 | 1278.89
| 11400 | 89.55 | 358.95 | 7122.76 | 3346.57 | 1277.06
| 11500 | 89.55 | 358.95 | 7123.55 | 3446.55 | 1275.23
| 11600 | 89.55 | 358.95 | 7124.33 | 3546.53 | 1273.4
| 11700 | 89.55 | 358.95 | 7125.12 | 3646.51 | 1271.58
| 11800 | 89.55 | 358.95 | 7125.9 | 3746.49 | 1269.75
| 11900 | 89.55 | 358.95 | 7126.69 | 3846.47 | 1267.92
| 12000 | 89.55 | 358.95 | 7127.47 | 3946.45 | 1266.09
| 12100 | 89.55 | 358.95 | 7128.26 | 4046.43 | 1264.26
| 12194.79 | 89.55 | 358.95 | 7129 | 4141.2 | 1262.52

## Lookup (hidden)
North Reference | RetunValue | Grid Type | ReturnValue | Deviation Indicator | ReturnValue
| 2 |  | 0 |  | 4
True |  | SPCS-Colorado Central-NAD27 |  | Directional
Grid |  | SPCS-Colorado Central-NAD83 |  | High Angle
|  | SPCS-Colorado North-NAD27 |  | Horizontal
SPCS-Colorado North-NAD83
SPCS-Colorado South-NAD27
SPCS-Colorado South-NAD83
UTM-Zone 12 NAD27
UTM-Zone 12 NAD83
UTM-Zone 13 NAD27
UTM-Zone 13 NAD83