## Data
Header Information | measured depth (ft) | inclination (°) | azimuth (°) | true vertical depth (ft) | northing +N/-S (ft) | easting +E/-W (ft)
Operator Name | 0 | 0 | 22.15 | 0 | 0 | 0
KERR-MCGEE | 17 | 0 | 22.15 | 17 | 0 | 0
Operator Number | 117 | 0 | 22.15 | 117 | 0 | 0
47120 | 217 | 0 | 22.15 | 217 | 0 | 0
Well Name and Number | 317 | 0 | 22.15 | 317 | 0 | 0
COPPERHEAD 27N-15HZ | 417 | 0 | 22.15 | 417 | 0 | 0
API Number (if available) | 517 | 0 | 22.15 | 517 | 0 | 0
| 617 | 0 | 22.15 | 617 | 0 | 0
Location: QQ SEC TWP RGE | 717 | 0 | 22.15 | 717 | 0 | 0
SEC.22-T2N-R67W | 718 | 0 | 22.15 | 718 | 0 | 0
Citing Type: Planned or Actual | 817 | 0 | 22.15 | 817 | 0 | 0
PLANNED | 917 | 0 | 22.15 | 917 | 0 | 0
Deviation Indicator | 1017 | 0 | 22.15 | 1017 | 0 | 0
Horizontal | 1117 | 0 | 22.15 | 1117 | 0 | 0
North Reference | 1217 | 0 | 22.15 | 1217 | 0 | 0
True | 1317 | 0 | 22.15 | 1317 | 0 | 0
Grid Type | 1357 | 0 | 22.15 | 1357 | 0 | 0
#VALUE! | 1417 | 1.2 | 22.15 | 1417 | 0.58 | 0.24
| 1517 | 3.2 | 22.15 | 1516.92 | 4.14 | 1.68
| 1617 | 5.2 | 22.15 | 1616.64 | 10.92 | 4.45
| 1717 | 7.2 | 22.15 | 1716.05 | 20.92 | 8.52
| 1817 | 9.2 | 22.15 | 1815.03 | 34.13 | 13.89
| 1917 | 11.2 | 22.15 | 1913.44 | 50.53 | 20.57
| 2017 | 13.2 | 22.15 | 2011.18 | 70.1 | 28.54
| 2117 | 15.2 | 22.15 | 2108.12 | 92.82 | 37.79
| 2217 | 17.2 | 22.15 | 2204.14 | 118.66 | 48.3
| 2317 | 19.2 | 22.15 | 2299.13 | 147.59 | 60.08
| 2417 | 21.2 | 22.15 | 2392.98 | 179.57 | 73.1
| 2517 | 23.2 | 22.15 | 2485.56 | 214.56 | 87.34
| 2617 | 25.2 | 22.15 | 2576.77 | 252.53 | 102.8
| 2657 | 26 | 22.15 | 2612.84 | 268.54 | 109.31
| 2717 | 26 | 22.15 | 2666.77 | 292.9 | 119.23
| 2817 | 26 | 22.15 | 2756.65 | 333.5 | 135.76
| 2917 | 26 | 22.15 | 2846.53 | 374.1 | 152.29
| 3017 | 26 | 22.15 | 2936.41 | 414.7 | 168.82
| 3117 | 26 | 22.15 | 3026.29 | 455.31 | 185.34
| 3217 | 26 | 22.15 | 3116.17 | 495.91 | 201.87
| 3317 | 26 | 22.15 | 3206.04 | 536.51 | 218.4
| 3417 | 26 | 22.15 | 3295.92 | 577.11 | 234.93
| 3517 | 26 | 22.15 | 3385.8 | 617.71 | 251.46
| 3617 | 26 | 22.15 | 3475.68 | 658.32 | 267.98
| 3717 | 26 | 22.15 | 3565.56 | 698.92 | 284.51
| 3817 | 26 | 22.15 | 3655.44 | 739.52 | 301.04
| 3917 | 26 | 22.15 | 3745.32 | 780.12 | 317.57
| 4017 | 26 | 22.15 | 3835.2 | 820.72 | 334.1
| 4117 | 26 | 22.15 | 3925.08 | 861.32 | 350.62
| 4217 | 26 | 22.15 | 4014.96 | 901.93 | 367.15
| 4317 | 26 | 22.15 | 4104.84 | 942.53 | 383.68
| 4351.67 | 26 | 22.15 | 4136 | 956.61 | 389.41
| 4417 | 26 | 22.15 | 4194.72 | 983.13 | 400.21
| 4517 | 26 | 22.15 | 4284.6 | 1023.73 | 416.74
| 4617 | 26 | 22.15 | 4374.48 | 1064.33 | 433.26
| 4717 | 26 | 22.15 | 4464.36 | 1104.94 | 449.79
| 4817 | 26 | 22.15 | 4554.24 | 1145.54 | 466.32
| 4824.53 | 26 | 22.15 | 4561 | 1148.59 | 467.56
| 4917 | 26 | 22.15 | 4644.12 | 1186.14 | 482.85
| 5017 | 26 | 22.15 | 4733.99 | 1226.74 | 499.38
| 5117 | 26 | 22.15 | 4823.87 | 1267.34 | 515.9
| 5217 | 26 | 22.15 | 4913.75 | 1307.95 | 532.43
| 5317 | 26 | 22.15 | 5003.63 | 1348.55 | 548.96
| 5417 | 26 | 22.15 | 5093.51 | 1389.15 | 565.49
| 5517 | 26 | 22.15 | 5183.39 | 1429.75 | 582.02
| 5617 | 26 | 22.15 | 5273.27 | 1470.35 | 598.54
| 5717 | 26 | 22.15 | 5363.15 | 1510.96 | 615.07
| 5817 | 26 | 22.15 | 5453.03 | 1551.56 | 631.6
| 5917 | 26 | 22.15 | 5542.91 | 1592.16 | 648.13
| 6017 | 26 | 22.15 | 5632.79 | 1632.76 | 664.66
| 6117 | 26 | 22.15 | 5722.67 | 1673.36 | 681.18
| 6217 | 26 | 22.15 | 5812.55 | 1713.97 | 697.71
| 6317 | 26 | 22.15 | 5902.43 | 1754.57 | 714.24
| 6417 | 26 | 22.15 | 5992.31 | 1795.17 | 730.77
| 6517 | 26 | 22.15 | 6082.19 | 1835.77 | 747.3
| 6617 | 26 | 22.15 | 6172.07 | 1876.37 | 763.82
| 6717 | 26 | 22.15 | 6261.94 | 1916.98 | 780.35
| 6817 | 26 | 22.15 | 6351.82 | 1957.58 | 796.88
| 6917 | 26 | 22.15 | 6441.7 | 1998.18 | 813.41
| 7017 | 26 | 22.15 | 6531.58 | 2038.78 | 829.94
| 7117 | 26 | 22.15 | 6621.46 | 2079.38 | 846.46
| 7217 | 26 | 22.15 | 6711.34 | 2119.98 | 862.99
| 7317 | 26 | 22.15 | 6801.22 | 2160.59 | 879.52
| 7417 | 26 | 22.15 | 6891.1 | 2201.19 | 896.05
| 7418.64 | 26 | 22.15 | 6892.57 | 2201.85 | 896.32
| 7517 | 31.269 | 16.58 | 6978.89 | 2246.33 | 911.75
| 7617 | 36.806 | 12.439 | 7061.74 | 2300.5 | 925.62
| 7717 | 42.454 | 9.256 | 7138.73 | 2363.12 | 937.51
| 7817 | 48.173 | 6.697 | 7209.03 | 2433.5 | 947.29
| 7917 | 53.939 | 4.561 | 7271.86 | 2510.87 | 954.86
| 7950.28 | 55.865 | 3.92 | 7291 | 2538.02 | 956.87
| 8017 | 59.737 | 2.718 | 7326.55 | 2594.37 | 960.12
| 8101.62 | 64.662 | 1.323 | 7366 | 2669.15 | 962.74
| 8117 | 65.559 | 1.082 | 7372.47 | 2683.1 | 963.03
| 8158.85 | 68 | 0.443 | 7388.97 | 2721.55 | 963.54
| 8217 | 72.652 | 0.443 | 7408.54 | 2776.3 | 963.97
| 8263.68 | 76.387 | 0.443 | 7421 | 2821.27 | 964.31
| 8317 | 80.652 | 0.443 | 7431.61 | 2873.51 | 964.72
| 8417 | 88.652 | 0.443 | 7440.92 | 2972.99 | 965.49
| 8447.12 | 91.062 | 0.443 | 7441 | 3003.11 | 965.72
| 8517 | 91.062 | 0.443 | 7439.7 | 3072.98 | 966.26
| 8617 | 91.062 | 0.443 | 7437.85 | 3172.96 | 967.03
| 8717 | 91.062 | 0.443 | 7436 | 3272.94 | 967.8
| 8817 | 91.062 | 0.443 | 7434.14 | 3372.92 | 968.58
| 8917 | 91.062 | 0.443 | 7432.29 | 3472.9 | 969.35
| 9017 | 91.062 | 0.443 | 7430.43 | 3572.87 | 970.12
| 9117 | 91.062 | 0.443 | 7428.58 | 3672.85 | 970.89
| 9217 | 91.062 | 0.443 | 7426.73 | 3772.83 | 971.67
| 9317 | 91.062 | 0.443 | 7424.87 | 3872.81 | 972.44
| 9417 | 91.062 | 0.443 | 7423.02 | 3972.79 | 973.21
| 9517 | 91.062 | 0.443 | 7421.17 | 4072.77 | 973.98
| 9617 | 91.062 | 0.443 | 7419.31 | 4172.75 | 974.76
| 9717 | 91.062 | 0.443 | 7417.46 | 4272.73 | 975.53
| 9817 | 91.062 | 0.443 | 7415.61 | 4372.71 | 976.3
| 9917 | 91.062 | 0.443 | 7413.75 | 4472.69 | 977.07
| 10017 | 91.062 | 0.443 | 7411.9 | 4572.67 | 977.85
| 10117 | 91.062 | 0.443 | 7410.04 | 4672.65 | 978.62
| 10217 | 91.062 | 0.443 | 7408.19 | 4772.63 | 979.39
| 10317 | 91.062 | 0.443 | 7406.34 | 4872.61 | 980.16
| 10417 | 91.062 | 0.443 | 7404.48 | 4972.59 | 980.94
| 10517 | 91.062 | 0.443 | 7402.63 | 5072.57 | 981.71
| 10617 | 91.062 | 0.443 | 7400.78 | 5172.55 | 982.48
| 10717 | 91.062 | 0.443 | 7398.92 | 5272.53 | 983.25
| 10817 | 91.062 | 0.443 | 7397.07 | 5372.51 | 984.03
| 10917 | 91.062 | 0.443 | 7395.22 | 5472.49 | 984.8
| 11017 | 91.062 | 0.443 | 7393.36 | 5572.47 | 985.57
| 11117 | 91.062 | 0.443 | 7391.51 | 5672.45 | 986.34
| 11217 | 91.062 | 0.443 | 7389.66 | 5772.43 | 987.12
| 11317 | 91.062 | 0.443 | 7387.8 | 5872.41 | 987.89
| 11417 | 91.062 | 0.443 | 7385.95 | 5972.39 | 988.66
| 11517 | 91.062 | 0.443 | 7384.09 | 6072.37 | 989.43
| 11617 | 91.062 | 0.443 | 7382.24 | 6172.35 | 990.21
| 11717 | 91.062 | 0.443 | 7380.39 | 6272.33 | 990.98
| 11817 | 91.062 | 0.443 | 7378.53 | 6372.31 | 991.75
| 11917 | 91.062 | 0.443 | 7376.68 | 6472.29 | 992.52
| 12017 | 91.062 | 0.443 | 7374.83 | 6572.27 | 993.3
| 12117 | 91.062 | 0.443 | 7372.97 | 6672.25 | 994.07
| 12217 | 91.062 | 0.443 | 7371.12 | 6772.23 | 994.84
| 12317 | 91.062 | 0.443 | 7369.27 | 6872.21 | 995.61
| 12417 | 91.062 | 0.443 | 7367.41 | 6972.19 | 996.39
| 12517 | 91.062 | 0.443 | 7365.56 | 7072.17 | 997.16
| 12617 | 91.062 | 0.443 | 7363.7 | 7172.15 | 997.93
| 12717 | 91.062 | 0.443 | 7361.85 | 7272.13 | 998.7
| 12817 | 91.062 | 0.443 | 7360 | 7372.11 | 999.48
| 12917 | 91.062 | 0.443 | 7358.14 | 7472.09 | 1000.25
| 13017 | 91.062 | 0.443 | 7356.29 | 7572.07 | 1001.02
| 13117 | 91.062 | 0.443 | 7354.44 | 7672.05 | 1001.79
| 13217 | 91.062 | 0.443 | 7352.58 | 7772.03 | 1002.57
| 13317 | 91.062 | 0.443 | 7350.73 | 7872.01 | 1003.34
| 13417 | 91.062 | 0.443 | 7348.88 | 7971.99 | 1004.11
| 13517 | 91.062 | 0.443 | 7347.02 | 8071.97 | 1004.88
| 13572.12 | 91.062 | 0.443 | 7346 | 8127.08 | 1005.31

## Lookup (hidden)
North Reference | RetunValue | Grid Type | ReturnValue | Deviation Indicator | ReturnValue
| 2 |  | 0 |  | 4
True |  | SPCS-Colorado Central-NAD27 |  | Directional
Grid |  | SPCS-Colorado Central-NAD83 |  | High Angle
|  | SPCS-Colorado North-NAD27 |  | Horizontal
SPCS-Colorado North-NAD83
SPCS-Colorado South-NAD27
SPCS-Colorado South-NAD83
UTM-Zone 12 NAD27
UTM-Zone 12 NAD83
UTM-Zone 13 NAD27
UTM-Zone 13 NAD83