## Data
Header Information | measured depth (ft) | inclination (°) | azimuth (°) | true vertical depth (ft) | northing +N/-S (ft) | easting +E/-W (ft)
Operator Name | 0 | 0 | 0 | 0 | 0 | 0
WPX Energy Rocky Mountain, LLC | 200 | 2.4 | 279.6812 | 199.98 | 0.28 | -1.65
Operator Number | 400 | 8.4 | 279.6812 | 399 | 3.45 | -20.2
96850 | 600 | 11.7354 | 279.6812 | 595.41 | 9.75 | -57.16
Well Name and Number | 800 | 11.7354 | 279.6812 | 791.23 | 16.59 | -97.26
FEDERAL RGU 432-26-198 | 1000 | 11.7354 | 279.6812 | 987.05 | 23.43 | -137.36
API Number (if available) | 1200 | 11.7354 | 279.6812 | 1182.87 | 30.27 | -177.46
| 1400 | 11.7354 | 279.6812 | 1378.69 | 37.11 | -217.56
Location: QQ SEC TWP RGE | 1600 | 11.7354 | 279.6812 | 1574.51 | 43.96 | -257.66
LOT 8 Sec. 26, T1S, R98W | 1800 | 11.7354 | 279.6812 | 1770.33 | 50.8 | -297.76
Citing Type: Planned or Actual | 2000 | 11.7354 | 279.6812 | 1966.15 | 57.64 | -337.85
Actual | 2200 | 11.7354 | 279.6812 | 2161.97 | 64.48 | -377.95
Deviation Indicator | 2400 | 11.7354 | 279.6812 | 2357.79 | 71.32 | -418.05
Directional | 2600 | 11.7354 | 279.6812 | 2553.61 | 78.16 | -458.15
North Reference | 2800 | 11.7354 | 279.6812 | 2749.43 | 85 | -498.25
True | 3000 | 11.7354 | 279.6812 | 2945.25 | 91.84 | -538.35
Grid Type | 3200 | 11.7354 | 279.6812 | 3141.07 | 98.68 | -578.45
#VALUE! | 3400 | 11.7354 | 279.6812 | 3336.89 | 105.52 | -618.55
| 3600 | 11.7354 | 279.6812 | 3532.71 | 112.36 | -658.65
| 3800 | 11.7354 | 279.6812 | 3728.53 | 119.2 | -698.75
| 4000 | 11.7354 | 279.6812 | 3924.35 | 126.04 | -738.85
| 4200 | 11.7354 | 279.6812 | 4120.16 | 132.88 | -778.94
| 4400 | 11.7354 | 279.6812 | 4315.98 | 139.73 | -819.04
| 4600 | 11.7354 | 279.6812 | 4511.8 | 146.57 | -859.14
| 4800 | 11.7354 | 279.6812 | 4707.62 | 153.41 | -899.24
| 5000 | 11.7354 | 279.6812 | 4903.44 | 160.25 | -939.34
| 5200 | 11.7354 | 279.6812 | 5099.26 | 167.09 | -979.44
| 5400 | 11.7354 | 279.6812 | 5295.08 | 173.93 | -1019.54
| 5600 | 11.7354 | 279.6812 | 5490.9 | 180.77 | -1059.64
| 5800 | 11.7354 | 279.6812 | 5686.72 | 187.61 | -1099.74
| 6000 | 11.7354 | 279.6812 | 5882.54 | 194.45 | -1139.84
| 6200 | 11.7354 | 279.6812 | 6078.36 | 201.29 | -1179.94
| 6400 | 11.7354 | 279.6812 | 6274.18 | 208.13 | -1220.03
| 6600 | 11.7354 | 279.6812 | 6470 | 214.97 | -1260.13
| 6800 | 11.7354 | 279.6812 | 6665.82 | 221.81 | -1300.23
| 7000 | 10.3483 | 279.6812 | 6861.86 | 228.47 | -1339.25
| 7200 | 7.3483 | 279.6812 | 7059.45 | 233.64 | -1369.57
| 7400 | 4.3483 | 279.6812 | 7258.39 | 237.07 | -1389.66
| 7600 | 1.3483 | 279.6812 | 7458.12 | 238.74 | -1399.45
| 7800 | 0 | 0 | 7658.11 | 238.92 | -1400.5
| 8000 | 0 | 0 | 7858.11 | 238.92 | -1400.5
| 8200 | 0 | 0 | 8058.11 | 238.92 | -1400.5
| 8400 | 0 | 0 | 8258.11 | 238.92 | -1400.5
| 8600 | 0 | 0 | 8458.11 | 238.92 | -1400.5
| 8800 | 0 | 0 | 8658.11 | 238.92 | -1400.5
| 9000 | 0 | 0 | 8858.11 | 238.92 | -1400.5
| 9200 | 0 | 0 | 9058.11 | 238.92 | -1400.5
| 9400 | 0 | 0 | 9258.11 | 238.92 | -1400.5
| 9600 | 0 | 0 | 9458.11 | 238.92 | -1400.5
| 9800 | 0 | 0 | 9658.11 | 238.92 | -1400.5
| 10000 | 0 | 0 | 9858.11 | 238.92 | -1400.5
| 10200 | 0 | 0 | 10058.11 | 238.92 | -1400.5
| 10400 | 0 | 0 | 10258.11 | 238.92 | -1400.5
| 10600 | 0 | 0 | 10458.11 | 238.92 | -1400.5
| 10800 | 0 | 0 | 10658.11 | 238.92 | -1400.5
| 11000 | 0 | 0 | 10858.11 | 238.92 | -1400.5
| 11200 | 0 | 0 | 11058.11 | 238.92 | -1400.5
| 11400 | 0 | 0 | 11258.11 | 238.92 | -1400.5
| 11600 | 0 | 0 | 11458.11 | 238.92 | -1400.5
| 11800 | 0 | 0 | 11658.11 | 238.92 | -1400.5
| 12000 | 0 | 0 | 11858.11 | 238.92 | -1400.5
| 12200 | 0 | 0 | 12058.11 | 238.92 | -1400.5
| 12400 | 0 | 0 | 12258.11 | 238.92 | -1400.5
| 12600 | 0 | 0 | 12458.11 | 238.92 | -1400.5
| 12687.89 | 0 | 0 | 12546 | 238.92 | -1400.5

## Lookup (hidden)
North Reference | RetunValue | Grid Type | ReturnValue | Deviation Indicator | ReturnValue
| 2 |  | 0 |  | 2
True |  | SPCS-Colorado Central-NAD27 |  | Directional
Grid |  | SPCS-Colorado Central-NAD83 |  | High Angle
|  | SPCS-Colorado North-NAD27 |  | Horizontal
SPCS-Colorado North-NAD83
SPCS-Colorado South-NAD27
SPCS-Colorado South-NAD83
UTM-Zone 12 NAD27
UTM-Zone 12 NAD83
UTM-Zone 13 NAD27
UTM-Zone 13 NAD83