## Data
Header Information | measured depth (ft) | inclination (°) | azimuth (°) | true vertical depth (ft) | northing +N/-S (ft) | easting +E/-W (ft)
Operator Name | 0 | 0 | 0 | 0 | 0 | 0
WPX Energy Rocky Mountain, LLC | 200 | 2 | 307.9046 | 199.98 | 0.86 | -1.1
Operator Number | 400 | 7 | 307.9046 | 399.3 | 10.49 | -13.48
96850 | 600 | 9.9423 | 307.9046 | 596.77 | 29.88 | -38.37
Well Name and Number | 800 | 9.9423 | 307.9046 | 793.77 | 51.09 | -65.62
FEDERAL RGU 32-26-198 | 1000 | 9.9423 | 307.9046 | 990.76 | 72.3 | -92.86
API Number (if available) | 1200 | 9.9423 | 307.9046 | 1187.76 | 93.52 | -120.11
| 1400 | 9.9423 | 307.9046 | 1384.76 | 114.73 | -147.36
Location: QQ SEC TWP RGE | 1600 | 9.9423 | 307.9046 | 1581.75 | 135.95 | -174.6
LOT 8 Sec. 26, T1S, R98W | 1800 | 9.9423 | 307.9046 | 1778.75 | 157.16 | -201.85
Citing Type: Planned or Actual | 2000 | 9.9423 | 307.9046 | 1975.75 | 178.37 | -229.09
Actual | 2200 | 9.9423 | 307.9046 | 2172.74 | 199.59 | -256.34
Deviation Indicator | 2400 | 9.9423 | 307.9046 | 2369.74 | 220.8 | -283.59
Directional | 2600 | 9.9423 | 307.9046 | 2566.74 | 242.02 | -310.83
North Reference | 2800 | 9.9423 | 307.9046 | 2763.73 | 263.23 | -338.08
True | 3000 | 9.9423 | 307.9046 | 2960.73 | 284.45 | -365.33
Grid Type | 3200 | 9.9423 | 307.9046 | 3157.72 | 305.66 | -392.57
#VALUE! | 3400 | 9.9423 | 307.9046 | 3354.72 | 326.87 | -419.82
| 3600 | 9.9423 | 307.9046 | 3551.72 | 348.09 | -447.07
| 3800 | 9.9423 | 307.9046 | 3748.71 | 369.3 | -474.31
| 4000 | 9.9423 | 307.9046 | 3945.71 | 390.52 | -501.56
| 4200 | 9.9423 | 307.9046 | 4142.71 | 411.73 | -528.8
| 4400 | 9.9423 | 307.9046 | 4339.7 | 432.94 | -556.05
| 4600 | 9.9423 | 307.9046 | 4536.7 | 454.16 | -583.3
| 4800 | 9.9423 | 307.9046 | 4733.7 | 475.37 | -610.54
| 5000 | 9.9423 | 307.9046 | 4930.69 | 496.59 | -637.79
| 5200 | 9.9423 | 307.9046 | 5127.69 | 517.8 | -665.04
| 5400 | 9.9423 | 307.9046 | 5324.69 | 539.02 | -692.28
| 5600 | 9.9423 | 307.9046 | 5521.68 | 560.23 | -719.53
| 5800 | 9.9423 | 307.9046 | 5718.68 | 581.44 | -746.78
| 6000 | 9.9423 | 307.9046 | 5915.67 | 602.66 | -774.02
| 6200 | 9.9423 | 307.9046 | 6112.67 | 623.87 | -801.27
| 6400 | 9.9423 | 307.9046 | 6309.67 | 645.09 | -828.51
| 6600 | 9.9423 | 307.9046 | 6506.66 | 666.3 | -855.76
| 6800 | 9.9423 | 307.9046 | 6703.66 | 687.51 | -883.01
| 7000 | 9.9423 | 307.9046 | 6900.66 | 708.73 | -910.25
| 7200 | 7.4425 | 307.9046 | 7098.23 | 727.74 | -934.67
| 7400 | 4.4425 | 307.9046 | 7297.13 | 740.46 | -951
| 7600 | 1.4425 | 307.9046 | 7496.85 | 746.76 | -959.1
| 7800 | 0 | 0 | 7696.83 | 747.51 | -960.06
| 8000 | 0 | 0 | 7896.83 | 747.51 | -960.06
| 8200 | 0 | 0 | 8096.83 | 747.51 | -960.06
| 8400 | 0 | 0 | 8296.83 | 747.51 | -960.06
| 8600 | 0 | 0 | 8496.83 | 747.51 | -960.06
| 8800 | 0 | 0 | 8696.83 | 747.51 | -960.06
| 9000 | 0 | 0 | 8896.83 | 747.51 | -960.06
| 9200 | 0 | 0 | 9096.83 | 747.51 | -960.06
| 9400 | 0 | 0 | 9296.83 | 747.51 | -960.06
| 9600 | 0 | 0 | 9496.83 | 747.51 | -960.06
| 9800 | 0 | 0 | 9696.83 | 747.51 | -960.06
| 10000 | 0 | 0 | 9896.83 | 747.51 | -960.06
| 10200 | 0 | 0 | 10096.83 | 747.51 | -960.06
| 10400 | 0 | 0 | 10296.83 | 747.51 | -960.06
| 10600 | 0 | 0 | 10496.83 | 747.51 | -960.06
| 10800 | 0 | 0 | 10696.83 | 747.51 | -960.06
| 11000 | 0 | 0 | 10896.83 | 747.51 | -960.06
| 11200 | 0 | 0 | 11096.83 | 747.51 | -960.06
| 11400 | 0 | 0 | 11296.83 | 747.51 | -960.06
| 11600 | 0 | 0 | 11496.83 | 747.51 | -960.06
| 11800 | 0 | 0 | 11696.83 | 747.51 | -960.06
| 12000 | 0 | 0 | 11896.83 | 747.51 | -960.06
| 12200 | 0 | 0 | 12096.83 | 747.51 | -960.06
| 12400 | 0 | 0 | 12296.83 | 747.51 | -960.06
| 12600 | 0 | 0 | 12496.83 | 747.51 | -960.06
| 12757.17 | 0 | 0 | 12654 | 747.51 | -960.06

## Lookup (hidden)
North Reference | RetunValue | Grid Type | ReturnValue | Deviation Indicator | ReturnValue
| 2 |  | 0 |  | 2
True |  | SPCS-Colorado Central-NAD27 |  | Directional
Grid |  | SPCS-Colorado Central-NAD83 |  | High Angle
|  | SPCS-Colorado North-NAD27 |  | Horizontal
SPCS-Colorado North-NAD83
SPCS-Colorado South-NAD27
SPCS-Colorado South-NAD83
UTM-Zone 12 NAD27
UTM-Zone 12 NAD83
UTM-Zone 13 NAD27
UTM-Zone 13 NAD83