## Data
Header Information | measured depth (ft) | inclination (°) | azimuth (°) | true vertical depth (ft) | northing +N/-S (ft) | easting +E/-W (ft)
Operator Name | 0 | 0 | 0 | 0 | 0 | 0
KERR-MCGEE | 25 | 0 | 0 | 25 | 0 | 0
Operator Number | 125 | 0.26 | 11.27 | 125 | 0.22 | 0.04
47120 | 225 | 0.37 | 332.45 | 225 | 0.73 | -0.06
Well Name and Number | 325 | 0.37 | 329.61 | 325 | 1.3 | -0.37
BANDED 16N-27HZ | 425 | 0.38 | 320.4 | 424.99 | 1.83 | -0.75
API Number (if available) | 525 | 0.39 | 304.99 | 524.99 | 2.28 | -1.24
05-123-39304 | 625 | 0.43 | 314.02 | 624.99 | 2.74 | -1.79
Location: QQ SEC TWP RGE | 725 | 0.46 | 308.8 | 724.99 | 3.25 | -2.37
SECTION 22 T2N 667W | 825 | 0.53 | 302.46 | 824.98 | 3.75 | -3.07
Citing Type: Planned or Actual | 925 | 0.52 | 287.51 | 924.98 | 4.13 | -3.9
PLANNED | 1025 | 0.61 | 286.64 | 1024.97 | 4.42 | -4.84
Deviation Indicator | 1125 | 0.67 | 278.07 | 1124.97 | 4.66 | -5.93
Directional | 1225 | 0.64 | 275.19 | 1224.96 | 4.79 | -7.06
North Reference | 1325 | 0.53 | 290.9 | 1324.96 | 5.01 | -8.05
True | 1425 | 0.43 | 280.19 | 1424.95 | 5.24 | -8.85
Grid Type | 1525 | 0.36 | 280.13 | 1524.95 | 5.36 | -9.53
#VALUE! | 1625 | 0.41 | 235.42 | 1624.95 | 5.21 | -10.13
| 1667 | 0.47 | 245.83 | 1666.95 | 5.05 | -10.42
| 1767 | 0.85 | 294.54 | 1766.94 | 5.19 | -11.46
| 1858 | 3.24 | 333.9 | 1857.88 | 7.78 | -13.21
| 1949 | 4.58 | 348.25 | 1948.67 | 13.65 | -15.08
| 2041 | 6.88 | 1.52 | 2040.2 | 22.76 | -15.68
| 2132 | 8.91 | 359.28 | 2130.34 | 35.25 | -15.63
| 2224 | 10.71 | 357.95 | 2220.99 | 50.92 | -16.02
| 2315 | 11.9 | 356.43 | 2310.22 | 68.74 | -16.91
| 2407 | 14.12 | 352.28 | 2399.86 | 89.33 | -19.01
| 2498 | 14.59 | 350.98 | 2488.02 | 111.65 | -22.3
| 2590 | 15.05 | 349.07 | 2576.96 | 134.82 | -26.38
| 2681 | 14.6 | 350.73 | 2664.93 | 157.74 | -30.47
| 2772 | 12.26 | 350.72 | 2753.43 | 178.6 | -33.87
| 2863 | 12.76 | 357.29 | 2842.28 | 198.17 | -35.9
| 2955 | 14.86 | 359.95 | 2931.61 | 220.12 | -36.4
| 3046 | 15.07 | 1.82 | 3019.53 | 243.61 | -36.03
| 3137 | 13.82 | 1.85 | 3107.65 | 266.3 | -35.3
| 3229 | 14.18 | 358.86 | 3196.92 | 288.55 | -35.17
| 3321 | 14.33 | 352.81 | 3286.09 | 311.11 | -36.82
| 3415 | 15.08 | 355.17 | 3377.01 | 334.84 | -39.31
| 3510 | 13.15 | 358.23 | 3469.14 | 357.96 | -40.68
| 3604 | 13.48 | 357.29 | 3560.61 | 379.59 | -41.53
| 3793 | 12.46 | 351.92 | 3744.79 | 421.78 | -45.44
| 3887 | 11.61 | 357.83 | 3836.73 | 441.27 | -47.22
| 3981 | 11.69 | 359.92 | 3928.79 | 460.25 | -47.59
| 4170 | 6.55 | 349.96 | 4115.35 | 490.03 | -49.5
| 4359 | 4.53 | 343.24 | 4303.46 | 507.8 | -53.53
| 4453 | 4.08 | 342.18 | 4397.2 | 514.53 | -55.63
| 4736 | 2.54 | 326.48 | 4679.72 | 529.35 | -62.17
| 4830 | 2.33 | 320.84 | 4773.64 | 532.57 | -64.53
| 5019 | 1.25 | 298.09 | 4962.54 | 536.52 | -68.77
| 5113 | 0.92 | 274.97 | 5056.53 | 537.06 | -70.43
| 5207 | 0.89 | 292.36 | 5150.52 | 537.41 | -71.86
| 5489 | 0.5 | 330.72 | 5432.5 | 539.31 | -74.48
| 5584 | 0.72 | 308.5 | 5527.49 | 540.05 | -75.15
| 5678 | 0.78 | 311.94 | 5621.48 | 540.84 | -76.09
| 5773 | 0.52 | 326.49 | 5716.48 | 541.63 | -76.81
| 5961 | 0.54 | 352.65 | 5904.47 | 543.22 | -77.39
| 6056 | 0.81 | 103.34 | 5999.47 | 543.51 | -76.8
| 6150 | 0.64 | 73.47 | 6093.46 | 543.51 | -75.65
| 6244 | 0.71 | 330.97 | 6187.45 | 544.17 | -75.43
| 6433 | 1.45 | 126.06 | 6376.44 | 543.78 | -74.06
| 6621 | 0.67 | 110.55 | 6564.41 | 542 | -71.11
| 6716 | 0.48 | 51.12 | 6659.4 | 542.05 | -70.28
| 6810 | 1.3 | 48.85 | 6753.39 | 543 | -69.17
| 6857 | 1.69 | 53.59 | 6800.37 | 543.76 | -68.21
| 6905 | 3.18 | 151.4 | 6848.34 | 543.01 | -67
| 6952 | 6.89 | 166.31 | 6895.16 | 539.13 | -65.71
| 6999 | 10.37 | 164.34 | 6941.62 | 532.32 | -63.9
| 7046 | 14.09 | 167.74 | 6987.54 | 522.65 | -61.55
| 7093 | 18.87 | 173.68 | 7032.6 | 509.49 | -59.49
| 7140 | 24.08 | 178.93 | 7076.33 | 492.34 | -58.48
| 7187 | 29.89 | 184.09 | 7118.2 | 471.05 | -59.13
| 7234 | 33.53 | 184.39 | 7158.18 | 446.42 | -60.96
| 7282 | 37.07 | 184.66 | 7197.34 | 418.77 | -63.15
| 7329 | 40.96 | 185.39 | 7233.85 | 389.31 | -65.75
| 7376 | 44.32 | 183.99 | 7268.42 | 357.58 | -68.34
| 7423 | 48.08 | 185.02 | 7300.95 | 323.77 | -71.02
| 7470 | 52.38 | 184.64 | 7331.01 | 287.78 | -74.05
| 7517 | 56.8 | 183.94 | 7358.24 | 249.59 | -76.91
| 7565 | 62.03 | 183.08 | 7382.65 | 208.36 | -79.43
| 7612 | 65.13 | 182.61 | 7403.56 | 166.33 | -81.52
| 7659 | 67.9 | 181.41 | 7422.29 | 123.25 | -83.03
| 7706 | 71.34 | 181.42 | 7438.65 | 79.22 | -84.11
| 7753 | 75.27 | 181.18 | 7452.15 | 34.22 | -85.13
| 7835 | 84.35 | 180.22 | 7466.65 | -46.4 | -86.11
| 7950 | 89.8 | 179.17 | 7472.51 | -161.2 | -85.5
| 8045 | 89.66 | 178.8 | 7472.96 | -256.19 | -83.81
| 8139 | 90.6 | 179.44 | 7472.75 | -350.17 | -82.37
| 8233 | 90.87 | 179.22 | 7471.54 | -444.16 | -81.27
| 8327 | 90.91 | 179.12 | 7470.08 | -538.14 | -79.91
| 8422 | 90.64 | 179.08 | 7468.8 | -633.12 | -78.42
| 8516 | 91.48 | 178.78 | 7467.06 | -727.08 | -76.66
| 8611 | 90.81 | 179.01 | 7465.16 | -822.05 | -74.83
| 8705 | 89.36 | 179.31 | 7465.02 | -916.03 | -73.45
| 8799 | 89.43 | 179.57 | 7466.01 | -1010.02 | -72.53
| 8893 | 89.06 | 179.81 | 7467.25 | -1104.01 | -72.02
| 8988 | 89.06 | 179.86 | 7468.81 | -1199 | -71.75
| 9082 | 89.6 | 179.98 | 7469.91 | -1292.99 | -71.62
| 9177 | 90.77 | 180.86 | 7469.6 | -1387.99 | -72.32
| 9271 | 89.83 | 180.02 | 7469.11 | -1481.98 | -73.04
| 9365 | 91.21 | 180.46 | 7468.26 | -1575.97 | -73.43
| 9460 | 91.31 | 179.95 | 7466.17 | -1670.95 | -73.77
| 9554 | 90.61 | 180.07 | 7464.59 | -1764.94 | -73.79
| 9743 | 90.54 | 180.46 | 7462.7 | -1953.93 | -74.66
| 9837 | 90.07 | 180.5 | 7462.2 | -2047.92 | -75.45
| 9931 | 90.91 | 180.69 | 7461.39 | -2141.91 | -76.43
| 10025 | 89.09 | 180.11 | 7461.39 | -2235.9 | -77.08
| 10120 | 89.06 | 179.96 | 7462.92 | -2330.89 | -77.14
| 10214 | 88.99 | 180.3 | 7464.52 | -2424.88 | -77.35
| 10308 | 89.13 | 180.4 | 7466.07 | -2518.86 | -77.93
| 10403 | 89.33 | 180.61 | 7467.34 | -2613.85 | -78.76
| 10497 | 90.2 | 180.87 | 7467.73 | -2707.84 | -79.98
| 10591 | 90.37 | 180.95 | 7467.26 | -2801.83 | -81.47
| 10686 | 90.5 | 179.98 | 7466.54 | -2896.82 | -82.24
| 10780 | 91.04 | 179.64 | 7465.28 | -2990.81 | -81.93
| 10875 | 89.63 | 179.83 | 7464.72 | -3085.81 | -81.49
| 10969 | 90.27 | 180.32 | 7464.8 | -3179.81 | -81.61
| 11063 | 90.54 | 179.81 | 7464.14 | -3273.8 | -81.72
| 11157 | 90.57 | 179.11 | 7463.23 | -3367.79 | -80.83
| 11252 | 90.37 | 178.57 | 7462.45 | -3462.77 | -78.91
| 11346 | 90.24 | 178.45 | 7461.95 | -3556.74 | -76.47
| 11440 | 89.73 | 177.78 | 7461.97 | -3650.69 | -73.38
| 11534 | 90.3 | 178.45 | 7461.95 | -3744.63 | -70.28
| 11628 | 89.56 | 178.79 | 7462.06 | -3838.61 | -68.02
| 11723 | 89.13 | 177.93 | 7463.15 | -3933.56 | -65.3
| 11818 | 89.83 | 178.65 | 7464.01 | -4028.51 | -62.47
| 11912 | 89.66 | 177.83 | 7464.43 | -4122.47 | -59.58
| 12006 | 89.56 | 178.67 | 7465.07 | -4216.42 | -56.71
| 12101 | 89.29 | 178.82 | 7466.02 | -4311.39 | -54.63
| 12195 | 89.23 | 180.76 | 7467.24 | -4405.38 | -54.28
| 12289 | 89.93 | 181.92 | 7467.93 | -4499.35 | -56.48
| 12383 | 89.53 | 181.27 | 7468.37 | -4593.31 | -59.1
| 12478 | 89.5 | 181.35 | 7469.17 | -4688.28 | -61.27
| 12572 | 89.29 | 180.95 | 7470.17 | -4782.26 | -63.16
| 12666 | 90.07 | 181.24 | 7470.69 | -4876.24 | -64.95
| 12761 | 90.3 | 181.1 | 7470.38 | -4971.22 | -66.89
| 12855 | 89.8 | 180.88 | 7470.3 | -5065.2 | -68.52
| 12949 | 89.36 | 179.92 | 7470.99 | -5159.2 | -69.17
| 13043 | 89.33 | 179.3 | 7472.07 | -5253.19 | -68.53
| 13137 | 89.8 | 180.54 | 7472.78 | -5347.18 | -68.4
| 13255 | 89.8 | 180.54 | 7473.19 | -5465.18 | -69.51

## Lookup (hidden)
North Reference | RetunValue | Grid Type | ReturnValue | Deviation Indicator | ReturnValue
| 2 |  | 0 |  | 2
True |  | SPCS-Colorado Central-NAD27 |  | Directional
Grid |  | SPCS-Colorado Central-NAD83 |  | High Angle
|  | SPCS-Colorado North-NAD27 |  | Horizontal
SPCS-Colorado North-NAD83
SPCS-Colorado South-NAD27
SPCS-Colorado South-NAD83
UTM-Zone 12 NAD27
UTM-Zone 12 NAD83
UTM-Zone 13 NAD27
UTM-Zone 13 NAD83