## Data
Header Information | measured depth (ft) | inclination (°) | azimuth (°) | true vertical depth (ft) | northing +N/-S (ft) | easting +E/-W (ft)
Operator Name | 0 | 0 | 359.71 | 0 | 0 | 0
KERR-MCGEE | 17 | 0 | 359.71 | 17 | 0 | 0
Operator Number | 117 | 0 | 359.71 | 117 | 0 | 0
47120 | 217 | 0 | 359.71 | 217 | 0 | 0
Well Name and Number | 317 | 0 | 359.71 | 317 | 0 | 0
COPPERHEAD 28N-15HZ | 417 | 0 | 359.71 | 417 | 0 | 0
API Number (if available) | 517 | 0 | 359.71 | 517 | 0 | 0
| 617 | 0 | 359.71 | 617 | 0 | 0
Location: QQ SEC TWP RGE | 717 | 0 | 359.71 | 717 | 0 | 0
SEC.22-T2N-R67W | 718 | 0 | 359.71 | 718 | 0 | 0
Citing Type: Planned or Actual | 817 | 0 | 359.71 | 817 | 0 | 0
PLANNED | 917 | 0 | 359.71 | 917 | 0 | 0
Deviation Indicator | 1017 | 0 | 359.71 | 1017 | 0 | 0
Horizontal | 1117 | 0 | 359.71 | 1117 | 0 | 0
North Reference | 1217 | 0 | 359.71 | 1217 | 0 | 0
True | 1317 | 0 | 359.71 | 1317 | 0 | 0
Grid Type | 1340 | 0 | 359.71 | 1340 | 0 | 0
#VALUE! | 1417 | 1.54 | 359.71 | 1416.99 | 1.03 | -0.01
| 1517 | 3.54 | 359.71 | 1516.89 | 5.47 | -0.03
| 1617 | 5.54 | 359.71 | 1616.57 | 13.38 | -0.07
| 1717 | 7.54 | 359.71 | 1715.91 | 24.77 | -0.13
| 1817 | 9.54 | 359.71 | 1814.8 | 39.62 | -0.2
| 1917 | 11.54 | 359.71 | 1913.11 | 57.91 | -0.29
| 2017 | 13.54 | 359.71 | 2010.72 | 79.62 | -0.4
| 2117 | 15.54 | 359.71 | 2107.51 | 104.72 | -0.53
| 2217 | 17.54 | 359.71 | 2203.37 | 133.19 | -0.67
| 2317 | 19.54 | 359.71 | 2298.17 | 164.99 | -0.84
| 2417 | 21.54 | 359.71 | 2391.81 | 200.07 | -1.01
| 2517 | 23.54 | 359.71 | 2484.17 | 238.4 | -1.21
| 2540 | 24 | 359.71 | 2505.21 | 247.67 | -1.25
| 2617 | 24 | 359.71 | 2575.56 | 278.99 | -1.41
| 2717 | 24 | 359.71 | 2666.91 | 319.66 | -1.62
| 2817 | 24 | 359.71 | 2758.27 | 360.34 | -1.82
| 2917 | 24 | 359.71 | 2849.62 | 401.01 | -2.03
| 3017 | 24 | 359.71 | 2940.98 | 441.68 | -2.24
| 3117 | 24 | 359.71 | 3032.33 | 482.35 | -2.44
| 3217 | 24 | 359.71 | 3123.68 | 523.03 | -2.65
| 3317 | 24 | 359.71 | 3215.04 | 563.7 | -2.85
| 3417 | 24 | 359.71 | 3306.39 | 604.37 | -3.06
| 3517 | 24 | 359.71 | 3397.75 | 645.05 | -3.26
| 3617 | 24 | 359.71 | 3489.1 | 685.72 | -3.47
| 3717 | 24 | 359.71 | 3580.46 | 726.39 | -3.68
| 3817 | 24 | 359.71 | 3671.81 | 767.07 | -3.88
| 3917 | 24 | 359.71 | 3763.17 | 807.74 | -4.09
| 4017 | 24 | 359.71 | 3854.52 | 848.41 | -4.29
| 4117 | 24 | 359.71 | 3945.88 | 889.09 | -4.5
| 4217 | 24 | 359.71 | 4037.23 | 929.76 | -4.71
| 4317 | 24 | 359.71 | 4128.58 | 970.43 | -4.91
| 4336.06 | 24 | 359.71 | 4146 | 978.19 | -4.95
| 4417 | 24 | 359.71 | 4219.94 | 1011.11 | -5.12
| 4517 | 24 | 359.71 | 4311.29 | 1051.78 | -5.32
| 4617 | 24 | 359.71 | 4402.65 | 1092.45 | -5.53
| 4717 | 24 | 359.71 | 4494 | 1133.13 | -5.74
| 4801.28 | 24 | 359.71 | 4571 | 1167.41 | -5.91
| 4817 | 24 | 359.71 | 4585.36 | 1173.8 | -5.94
| 4917 | 24 | 359.71 | 4676.71 | 1214.47 | -6.15
| 5017 | 24 | 359.71 | 4768.07 | 1255.14 | -6.35
| 5117 | 24 | 359.71 | 4859.42 | 1295.82 | -6.56
| 5217 | 24 | 359.71 | 4950.78 | 1336.49 | -6.76
| 5317 | 24 | 359.71 | 5042.13 | 1377.16 | -6.97
| 5417 | 24 | 359.71 | 5133.48 | 1417.84 | -7.18
| 5517 | 24 | 359.71 | 5224.84 | 1458.51 | -7.38
| 5617 | 24 | 359.71 | 5316.19 | 1499.18 | -7.59
| 5717 | 24 | 359.71 | 5407.55 | 1539.86 | -7.79
| 5817 | 24 | 359.71 | 5498.9 | 1580.53 | -8
| 5917 | 24 | 359.71 | 5590.26 | 1621.2 | -8.21
| 6017 | 24 | 359.71 | 5681.61 | 1661.88 | -8.41
| 6117 | 24 | 359.71 | 5772.97 | 1702.55 | -8.62
| 6217 | 24 | 359.71 | 5864.32 | 1743.22 | -8.82
| 6317 | 24 | 359.71 | 5955.68 | 1783.9 | -9.03
| 6417 | 24 | 359.71 | 6047.03 | 1824.57 | -9.24
| 6517 | 24 | 359.71 | 6138.38 | 1865.24 | -9.44
| 6617 | 24 | 359.71 | 6229.74 | 1905.91 | -9.65
| 6717 | 24 | 359.71 | 6321.09 | 1946.59 | -9.85
| 6817 | 24 | 359.71 | 6412.45 | 1987.26 | -10.06
| 6917 | 24 | 359.71 | 6503.8 | 2027.93 | -10.26
| 7017 | 24 | 359.71 | 6595.16 | 2068.61 | -10.47
| 7117 | 24 | 359.71 | 6686.51 | 2109.28 | -10.68
| 7217 | 24 | 359.71 | 6777.87 | 2149.95 | -10.88
| 7317 | 24 | 359.71 | 6869.22 | 2190.63 | -11.09
| 7351.98 | 24 | 359.71 | 6901.18 | 2204.85 | -11.16
| 7417 | 27.901 | 359.855 | 6959.63 | 2233.3 | -11.27
| 7517 | 33.9 | 0.017 | 7045.4 | 2284.63 | -11.32
| 7617 | 39.9 | 0.135 | 7125.33 | 2344.65 | -11.23
| 7717 | 45.899 | 0.227 | 7198.55 | 2412.69 | -11.01
| 7817 | 51.899 | 0.302 | 7264.26 | 2488.01 | -10.66
| 7879.17 | 55.629 | 0.343 | 7301 | 2538.14 | -10.38
| 7917 | 57.899 | 0.365 | 7321.73 | 2569.78 | -10.19
| 8017 | 63.899 | 0.421 | 7370.35 | 2657.12 | -9.59
| 8030.03 | 64.68 | 0.428 | 7376 | 2668.86 | -9.5
| 8093.69 | 68.5 | 0.46 | 7401.29 | 2727.26 | -9.05
| 8117 | 70.365 | 0.46 | 7409.48 | 2749.09 | -8.87
| 8192.26 | 76.386 | 0.46 | 7431 | 2821.16 | -8.29
| 8217 | 78.365 | 0.46 | 7436.41 | 2845.3 | -8.1
| 8317 | 86.365 | 0.46 | 7449.68 | 2944.33 | -7.3
| 8375.7 | 91.06 | 0.46 | 7451 | 3003 | -6.83
| 8417 | 91.06 | 0.46 | 7450.24 | 3044.29 | -6.5
| 8517 | 91.06 | 0.46 | 7448.39 | 3144.27 | -5.7
| 8617 | 91.06 | 0.46 | 7446.54 | 3244.25 | -4.9
| 8717 | 91.06 | 0.46 | 7444.68 | 3344.23 | -4.09
| 8817 | 91.06 | 0.46 | 7442.83 | 3444.21 | -3.29
| 8917 | 91.06 | 0.46 | 7440.98 | 3544.19 | -2.49
| 9017 | 91.06 | 0.46 | 7439.13 | 3644.17 | -1.68
| 9117 | 91.06 | 0.46 | 7437.28 | 3744.15 | -0.88
| 9217 | 91.06 | 0.46 | 7435.43 | 3844.13 | -0.08
| 9317 | 91.06 | 0.46 | 7433.58 | 3944.11 | 0.72
| 9417 | 91.06 | 0.46 | 7431.73 | 4044.09 | 1.53
| 9517 | 91.06 | 0.46 | 7429.88 | 4144.07 | 2.33
| 9617 | 91.06 | 0.46 | 7428.03 | 4244.05 | 3.13
| 9717 | 91.06 | 0.46 | 7426.18 | 4344.03 | 3.93
| 9817 | 91.06 | 0.46 | 7424.33 | 4444.01 | 4.74
| 9917 | 91.06 | 0.46 | 7422.48 | 4543.99 | 5.54
| 10017 | 91.06 | 0.46 | 7420.63 | 4643.97 | 6.34
| 10117 | 91.06 | 0.46 | 7418.78 | 4743.95 | 7.14
| 10217 | 91.06 | 0.46 | 7416.93 | 4843.93 | 7.95
| 10317 | 91.06 | 0.46 | 7415.07 | 4943.91 | 8.75
| 10417 | 91.06 | 0.46 | 7413.22 | 5043.89 | 9.55
| 10517 | 91.06 | 0.46 | 7411.37 | 5143.86 | 10.36
| 10617 | 91.06 | 0.46 | 7409.52 | 5243.84 | 11.16
| 10717 | 91.06 | 0.46 | 7407.67 | 5343.82 | 11.96
| 10817 | 91.06 | 0.46 | 7405.82 | 5443.8 | 12.76
| 10917 | 91.06 | 0.46 | 7403.97 | 5543.78 | 13.57
| 11017 | 91.06 | 0.46 | 7402.12 | 5643.76 | 14.37
| 11117 | 91.06 | 0.46 | 7400.27 | 5743.74 | 15.17
| 11217 | 91.06 | 0.46 | 7398.42 | 5843.72 | 15.97
| 11317 | 91.06 | 0.46 | 7396.57 | 5943.7 | 16.78
| 11417 | 91.06 | 0.46 | 7394.72 | 6043.68 | 17.58
| 11517 | 91.06 | 0.46 | 7392.87 | 6143.66 | 18.38
| 11617 | 91.06 | 0.46 | 7391.02 | 6243.64 | 19.18
| 11717 | 91.06 | 0.46 | 7389.17 | 6343.62 | 19.99
| 11817 | 91.06 | 0.46 | 7387.32 | 6443.6 | 20.79
| 11917 | 91.06 | 0.46 | 7385.46 | 6543.58 | 21.59
| 12017 | 91.06 | 0.46 | 7383.61 | 6643.56 | 22.39
| 12117 | 91.06 | 0.46 | 7381.76 | 6743.54 | 23.2
| 12217 | 91.06 | 0.46 | 7379.91 | 6843.52 | 24
| 12317 | 91.06 | 0.46 | 7378.06 | 6943.5 | 24.8
| 12417 | 91.06 | 0.46 | 7376.21 | 7043.48 | 25.61
| 12517 | 91.06 | 0.46 | 7374.36 | 7143.46 | 26.41
| 12617 | 91.06 | 0.46 | 7372.51 | 7243.44 | 27.21
| 12717 | 91.06 | 0.46 | 7370.66 | 7343.42 | 28.01
| 12817 | 91.06 | 0.46 | 7368.81 | 7443.4 | 28.82
| 12917 | 91.06 | 0.46 | 7366.96 | 7543.38 | 29.62
| 13017 | 91.06 | 0.46 | 7365.11 | 7643.36 | 30.42
| 13117 | 91.06 | 0.46 | 7363.26 | 7743.34 | 31.22
| 13217 | 91.06 | 0.46 | 7361.41 | 7843.32 | 32.03
| 13317 | 91.06 | 0.46 | 7359.56 | 7943.3 | 32.83
| 13417 | 91.06 | 0.46 | 7357.71 | 8043.27 | 33.63
| 13509.14 | 91.06 | 0.46 | 7356 | 8135.4 | 34.37

## Lookup (hidden)
North Reference | RetunValue | Grid Type | ReturnValue | Deviation Indicator | ReturnValue
| 2 |  | 0 |  | 4
True |  | SPCS-Colorado Central-NAD27 |  | Directional
Grid |  | SPCS-Colorado Central-NAD83 |  | High Angle
|  | SPCS-Colorado North-NAD27 |  | Horizontal
SPCS-Colorado North-NAD83
SPCS-Colorado South-NAD27
SPCS-Colorado South-NAD83
UTM-Zone 12 NAD27
UTM-Zone 12 NAD83
UTM-Zone 13 NAD27
UTM-Zone 13 NAD83