## Data
Header Information | measured depth (ft) | inclination (°) | azimuth (°) | true vertical depth (ft) | northing +N/-S (ft) | easting +E/-W (ft)
Operator Name | 0 | 0 | 11.7 | 0 | 0 | 0
KERR-MCGEE | 17 | 0 | 11.7 | 17 | 0 | 0
Operator Number | 117 | 0 | 11.7 | 117 | 0 | 0
47120 | 217 | 0 | 11.7 | 217 | 0 | 0
Well Name and Number | 317 | 0 | 11.7 | 317 | 0 | 0
COPPERHEAD 2C-15HZ | 417 | 0 | 11.7 | 417 | 0 | 0
API Number (if available) | 517 | 0 | 11.7 | 517 | 0 | 0
| 617 | 0 | 11.7 | 617 | 0 | 0
Location: QQ SEC TWP RGE | 717 | 0 | 11.7 | 717 | 0 | 0
SEC.22-T2N-R67W | 718 | 0 | 11.7 | 718 | 0 | 0
Citing Type: Planned or Actual | 817 | 0 | 11.7 | 817 | 0 | 0
PLANNED | 917 | 0 | 11.7 | 917 | 0 | 0
Deviation Indicator | 1017 | 0 | 11.7 | 1017 | 0 | 0
Horizontal | 1117 | 0 | 11.7 | 1117 | 0 | 0
North Reference | 1217 | 0 | 11.7 | 1217 | 0 | 0
True | 1317 | 0 | 11.7 | 1317 | 0 | 0
Grid Type | 1340 | 0 | 11.7 | 1340 | 0 | 0
#VALUE! | 1417 | 1.54 | 11.7 | 1416.99 | 1.01 | 0.21
| 1517 | 3.54 | 11.7 | 1516.89 | 5.35 | 1.11
| 1617 | 5.54 | 11.7 | 1616.57 | 13.1 | 2.71
| 1717 | 7.54 | 11.7 | 1715.91 | 24.26 | 5.02
| 1817 | 9.54 | 11.7 | 1814.8 | 38.8 | 8.03
| 1917 | 11.54 | 11.7 | 1913.11 | 56.71 | 11.74
| 2017 | 13.54 | 11.7 | 2010.72 | 77.97 | 16.15
| 2117 | 15.54 | 11.7 | 2107.51 | 102.55 | 21.24
| 2217 | 17.54 | 11.7 | 2203.37 | 130.43 | 27.01
| 2317 | 19.54 | 11.7 | 2298.17 | 161.56 | 33.46
| 2417 | 21.54 | 11.7 | 2391.81 | 195.92 | 40.57
| 2517 | 23.54 | 11.7 | 2484.17 | 233.45 | 48.35
| 2540 | 24 | 11.7 | 2505.21 | 242.53 | 50.23
| 2617 | 24 | 11.7 | 2575.56 | 273.2 | 56.58
| 2717 | 24 | 11.7 | 2666.91 | 313.02 | 64.82
| 2817 | 24 | 11.7 | 2758.27 | 352.85 | 73.07
| 2917 | 24 | 11.7 | 2849.62 | 392.68 | 81.32
| 3017 | 24 | 11.7 | 2940.98 | 432.51 | 89.57
| 3117 | 24 | 11.7 | 3032.33 | 472.34 | 97.82
| 3217 | 24 | 11.7 | 3123.68 | 512.17 | 106.06
| 3317 | 24 | 11.7 | 3215.04 | 552 | 114.31
| 3417 | 24 | 11.7 | 3306.39 | 591.82 | 122.56
| 3517 | 24 | 11.7 | 3397.75 | 631.65 | 130.81
| 3617 | 24 | 11.7 | 3489.1 | 671.48 | 139.06
| 3717 | 24 | 11.7 | 3580.46 | 711.31 | 147.31
| 3817 | 24 | 11.7 | 3671.81 | 751.14 | 155.55
| 3917 | 24 | 11.7 | 3763.17 | 790.97 | 163.8
| 4017 | 24 | 11.7 | 3854.52 | 830.8 | 172.05
| 4117 | 24 | 11.7 | 3945.88 | 870.62 | 180.3
| 4217 | 24 | 11.7 | 4037.23 | 910.45 | 188.55
| 4317 | 24 | 11.7 | 4128.58 | 950.28 | 196.79
| 4330.59 | 24 | 11.7 | 4141 | 955.69 | 197.91
| 4417 | 24 | 11.7 | 4219.94 | 990.11 | 205.04
| 4517 | 24 | 11.7 | 4311.29 | 1029.94 | 213.29
| 4617 | 24 | 11.7 | 4402.65 | 1069.77 | 221.54
| 4717 | 24 | 11.7 | 4494 | 1109.6 | 229.79
| 4795.81 | 24 | 11.7 | 4566 | 1140.99 | 236.29
| 4817 | 24 | 11.7 | 4585.36 | 1149.42 | 238.03
| 4917 | 24 | 11.7 | 4676.71 | 1189.25 | 246.28
| 5017 | 24 | 11.7 | 4768.07 | 1229.08 | 254.53
| 5117 | 24 | 11.7 | 4859.42 | 1268.91 | 262.78
| 5217 | 24 | 11.7 | 4950.78 | 1308.74 | 271.03
| 5317 | 24 | 11.7 | 5042.13 | 1348.57 | 279.27
| 5417 | 24 | 11.7 | 5133.48 | 1388.4 | 287.52
| 5517 | 24 | 11.7 | 5224.84 | 1428.22 | 295.77
| 5617 | 24 | 11.7 | 5316.19 | 1468.05 | 304.02
| 5717 | 24 | 11.7 | 5407.55 | 1507.88 | 312.27
| 5817 | 24 | 11.7 | 5498.9 | 1547.71 | 320.52
| 5917 | 24 | 11.7 | 5590.26 | 1587.54 | 328.76
| 6017 | 24 | 11.7 | 5681.61 | 1627.37 | 337.01
| 6117 | 24 | 11.7 | 5772.97 | 1667.2 | 345.26
| 6217 | 24 | 11.7 | 5864.32 | 1707.02 | 353.51
| 6317 | 24 | 11.7 | 5955.68 | 1746.85 | 361.76
| 6417 | 24 | 11.7 | 6047.03 | 1786.68 | 370
| 6517 | 24 | 11.7 | 6138.38 | 1826.51 | 378.25
| 6617 | 24 | 11.7 | 6229.74 | 1866.34 | 386.5
| 6717 | 24 | 11.7 | 6321.09 | 1906.17 | 394.75
| 6817 | 24 | 11.7 | 6412.45 | 1946 | 403
| 6917 | 24 | 11.7 | 6503.8 | 1985.82 | 411.24
| 7017 | 24 | 11.7 | 6595.16 | 2025.65 | 419.49
| 7117 | 24 | 11.7 | 6686.51 | 2065.48 | 427.74
| 7217 | 24 | 11.7 | 6777.87 | 2105.31 | 435.99
| 7317 | 24 | 11.7 | 6869.22 | 2145.14 | 444.24
| 7417 | 24 | 11.7 | 6960.58 | 2184.97 | 452.49
| 7517 | 24 | 11.7 | 7051.93 | 2224.8 | 460.73
| 7585.03 | 24 | 11.7 | 7114.08 | 2251.89 | 466.34
| 7617 | 25.84 | 10.41 | 7143.07 | 2265.11 | 468.92
| 7717 | 31.65 | 7.285 | 7230.72 | 2312.61 | 476.19
| 7795.73 | 36.265 | 5.472 | 7296 | 2356.31 | 481.04
| 7817 | 37.516 | 5.05 | 7313.01 | 2369.02 | 482.21
| 7892.43 | 41.961 | 3.726 | 7371 | 2417.09 | 485.87
| 7917 | 43.413 | 3.343 | 7389.06 | 2433.72 | 486.89
| 7969.2 | 46.5 | 2.594 | 7426 | 2470.55 | 488.8
| 8017 | 49.331 | 1.973 | 7458.03 | 2505.99 | 490.21
| 8069.26 | 52.429 | 1.351 | 7491 | 2546.51 | 491.38
| 8117 | 55.262 | 0.827 | 7519.16 | 2585.04 | 492.11
| 8146.27 | 57 | 0.523 | 7535.48 | 2609.35 | 492.39
| 8217 | 62.658 | 0.515 | 7571.01 | 2670.47 | 492.95
| 8317 | 70.658 | 0.506 | 7610.6 | 2762.2 | 493.76
| 8350.67 | 73.352 | 0.503 | 7621 | 2794.22 | 494.05
| 8417 | 78.658 | 0.497 | 7637.03 | 2858.56 | 494.61
| 8438.83 | 80.405 | 0.495 | 7641 | 2880.02 | 494.79
| 8517 | 86.658 | 0.489 | 7649.8 | 2957.65 | 495.46
| 8563.66 | 90.391 | 0.485 | 7651 | 3004.29 | 495.86
| 8617 | 90.391 | 0.485 | 7650.64 | 3057.63 | 496.31
| 8717 | 90.391 | 0.485 | 7649.96 | 3157.62 | 497.16
| 8817 | 90.391 | 0.485 | 7649.27 | 3257.61 | 498
| 8917 | 90.391 | 0.485 | 7648.59 | 3357.61 | 498.85
| 9017 | 90.391 | 0.485 | 7647.91 | 3457.6 | 499.7
| 9117 | 90.391 | 0.485 | 7647.23 | 3557.6 | 500.54
| 9217 | 90.391 | 0.485 | 7646.54 | 3657.59 | 501.39
| 9317 | 90.391 | 0.485 | 7645.86 | 3757.58 | 502.24
| 9417 | 90.391 | 0.485 | 7645.18 | 3857.58 | 503.08
| 9517 | 90.391 | 0.485 | 7644.5 | 3957.57 | 503.93
| 9617 | 90.391 | 0.485 | 7643.81 | 4057.57 | 504.78
| 9717 | 90.391 | 0.485 | 7643.13 | 4157.56 | 505.63
| 9817 | 90.391 | 0.485 | 7642.45 | 4257.55 | 506.47
| 9917 | 90.391 | 0.485 | 7641.77 | 4357.55 | 507.32
| 10017 | 90.391 | 0.485 | 7641.08 | 4457.54 | 508.17
| 10117 | 90.391 | 0.485 | 7640.4 | 4557.54 | 509.01
| 10217 | 90.391 | 0.485 | 7639.72 | 4657.53 | 509.86
| 10317 | 90.391 | 0.485 | 7639.03 | 4757.53 | 510.71
| 10417 | 90.391 | 0.485 | 7638.35 | 4857.52 | 511.56
| 10517 | 90.391 | 0.485 | 7637.67 | 4957.51 | 512.4
| 10617 | 90.391 | 0.485 | 7636.99 | 5057.51 | 513.25
| 10717 | 90.391 | 0.485 | 7636.3 | 5157.5 | 514.1
| 10817 | 90.391 | 0.485 | 7635.62 | 5257.5 | 514.94
| 10917 | 90.391 | 0.485 | 7634.94 | 5357.49 | 515.79
| 11017 | 90.391 | 0.485 | 7634.26 | 5457.48 | 516.64
| 11117 | 90.391 | 0.485 | 7633.57 | 5557.48 | 517.48
| 11217 | 90.391 | 0.485 | 7632.89 | 5657.47 | 518.33
| 11317 | 90.391 | 0.485 | 7632.21 | 5757.47 | 519.18
| 11417 | 90.391 | 0.485 | 7631.52 | 5857.46 | 520.03
| 11517 | 90.391 | 0.485 | 7630.84 | 5957.45 | 520.87
| 11617 | 90.391 | 0.485 | 7630.16 | 6057.45 | 521.72
| 11717 | 90.391 | 0.485 | 7629.48 | 6157.44 | 522.57
| 11817 | 90.391 | 0.485 | 7628.79 | 6257.44 | 523.41
| 11917 | 90.391 | 0.485 | 7628.11 | 6357.43 | 524.26
| 12017 | 90.391 | 0.485 | 7627.43 | 6457.42 | 525.11
| 12117 | 90.391 | 0.485 | 7626.75 | 6557.42 | 525.95
| 12217 | 90.391 | 0.485 | 7626.06 | 6657.41 | 526.8
| 12317 | 90.391 | 0.485 | 7625.38 | 6757.41 | 527.65
| 12417 | 90.391 | 0.485 | 7624.7 | 6857.4 | 528.5
| 12517 | 90.391 | 0.485 | 7624.02 | 6957.39 | 529.34
| 12617 | 90.391 | 0.485 | 7623.33 | 7057.39 | 530.19
| 12717 | 90.391 | 0.485 | 7622.65 | 7157.38 | 531.04
| 12817 | 90.391 | 0.485 | 7621.97 | 7257.38 | 531.88
| 12917 | 90.391 | 0.485 | 7621.28 | 7357.37 | 532.73
| 13017 | 90.391 | 0.485 | 7620.6 | 7457.37 | 533.58
| 13117 | 90.391 | 0.485 | 7619.92 | 7557.36 | 534.43
| 13217 | 90.391 | 0.485 | 7619.24 | 7657.35 | 535.27
| 13317 | 90.391 | 0.485 | 7618.55 | 7757.35 | 536.12
| 13417 | 90.391 | 0.485 | 7617.87 | 7857.34 | 536.97
| 13517 | 90.391 | 0.485 | 7617.19 | 7957.34 | 537.81
| 13617 | 90.391 | 0.485 | 7616.51 | 8057.33 | 538.66
| 13691.11 | 90.391 | 0.485 | 7616 | 8131.44 | 539.29

## Lookup (hidden)
North Reference | RetunValue | Grid Type | ReturnValue | Deviation Indicator | ReturnValue
| 2 |  | 0 |  | 4
True |  | SPCS-Colorado Central-NAD27 |  | Directional
Grid |  | SPCS-Colorado Central-NAD83 |  | High Angle
|  | SPCS-Colorado North-NAD27 |  | Horizontal
SPCS-Colorado North-NAD83
SPCS-Colorado South-NAD27
SPCS-Colorado South-NAD83
UTM-Zone 12 NAD27
UTM-Zone 12 NAD83
UTM-Zone 13 NAD27
UTM-Zone 13 NAD83