## Data
Header Information | measured depth (ft) | inclination (°) | azimuth (°) | true vertical depth (ft) | northing +N/-S (ft) | easting +E/-W (ft)
Operator Name | 0 | 0 | 0 | 0 | 0 | 0
WPX Energy Rocky Mountain, LLC | 200 | 3 | 233.312 | 199.96 | -1.25 | -1.68
Operator Number | 400 | 10.5 | 233.312 | 398.44 | -15.29 | -20.52
96850 | 600 | 18 | 233.312 | 592.14 | -44.68 | -59.97
Well Name and Number | 800 | 25.5 | 233.312 | 777.77 | -88.92 | -119.35
Federal GM 14-11 | 1000 | 33 | 233.312 | 952.15 | -147.27 | -197.66
API Number (if available) | 1200 | 36.7411 | 233.312 | 1114.31 | -217.16 | -291.48
| 1400 | 36.7411 | 233.312 | 1274.58 | -288.64 | -387.42
Location: QQ SEC TWP RGE | 1600 | 36.7411 | 233.312 | 1434.85 | -360.12 | -483.36
NESW, Sec. 11, T7S, R96W | 1800 | 36.7411 | 233.312 | 1595.12 | -431.6 | -579.29
Citing Type: Planned or Actual | 2000 | 36.7411 | 233.312 | 1755.38 | -503.08 | -675.23
Planned | 2200 | 33.847 | 233.312 | 1918.5 | -572.2 | -768
Deviation Indicator | 2400 | 30.847 | 233.312 | 2087.45 | -636.13 | -853.81
Directional | 2600 | 27.847 | 233.312 | 2261.76 | -694.68 | -932.4
North Reference | 2800 | 24.847 | 233.312 | 2440.97 | -747.71 | -1003.57
True | 3000 | 21.847 | 233.312 | 2624.57 | -795.06 | -1067.12
Grid Type | 3200 | 18.847 | 233.312 | 2812.07 | -836.6 | -1122.88
#VALUE! | 3400 | 15.847 | 233.312 | 3002.95 | -872.22 | -1170.69
| 3600 | 12.847 | 233.312 | 3196.69 | -901.83 | -1210.43
| 3800 | 9.847 | 233.312 | 3392.76 | -925.34 | -1241.98
| 4000 | 6.847 | 233.312 | 3590.62 | -942.68 | -1265.26
| 4200 | 3.847 | 233.312 | 3789.72 | -953.82 | -1280.2
| 4400 | 0.847 | 233.312 | 3989.53 | -958.71 | -1286.77
| 4600 | 0 | 0 | 4189.53 | -958.96 | -1287.1
| 4800 | 0 | 0 | 4389.53 | -958.96 | -1287.1
| 5000 | 0 | 0 | 4589.53 | -958.96 | -1287.1
| 5200 | 0 | 0 | 4789.53 | -958.96 | -1287.1
| 5400 | 0 | 0 | 4989.53 | -958.96 | -1287.1
| 5600 | 0 | 0 | 5189.53 | -958.96 | -1287.1
| 5800 | 0 | 0 | 5389.53 | -958.96 | -1287.1
| 6000 | 0 | 0 | 5589.53 | -958.96 | -1287.1
| 6200 | 0 | 0 | 5789.53 | -958.96 | -1287.1
| 6400 | 0 | 0 | 5989.53 | -958.96 | -1287.1
| 6600 | 0 | 0 | 6189.53 | -958.96 | -1287.1
| 6800 | 0 | 0 | 6389.53 | -958.96 | -1287.1
| 6906.47 | 0 | 0 | 6496 | -958.96 | -1287.1

## Lookup (hidden)
North Reference | RetunValue | Grid Type | ReturnValue | Deviation Indicator | ReturnValue
| 2 |  | 0 |  | 2
True |  | SPCS-Colorado Central-NAD27 |  | Directional
Grid |  | SPCS-Colorado Central-NAD83 |  | High Angle
|  | SPCS-Colorado North-NAD27 |  | Horizontal
SPCS-Colorado North-NAD83
SPCS-Colorado South-NAD27
SPCS-Colorado South-NAD83
UTM-Zone 12 NAD27
UTM-Zone 12 NAD83
UTM-Zone 13 NAD27
UTM-Zone 13 NAD83