## Data
Header Information | measured depth (ft) | inclination (°) | azimuth (°) | true vertical depth (ft) | northing +N/-S (ft) | easting +E/-W (ft)
Operator Name | 0 | 0 | 0 | 0 | 0 | 0
WPX Energy Rocky Mountain, LLC | 200 | 0.75 | 147.2058 | 200 | -0.28 | 0.18
Operator Number | 400 | 3.75 | 147.2058 | 399.82 | -6.87 | 4.43
96850 | 600 | 6.75 | 147.2058 | 598.96 | -22.26 | 14.34
Well Name and Number | 800 | 9.75 | 147.2058 | 796.87 | -46.38 | 29.88
Federal GM 24-11 | 1000 | 12.75 | 147.2058 | 993 | -79.17 | 51.01
API Number (if available) | 1200 | 14.8945 | 147.2058 | 1186.94 | -120.21 | 77.45
| 1400 | 14.8945 | 147.2058 | 1380.22 | -163.42 | 105.3
Location: QQ SEC TWP RGE | 1600 | 14.8945 | 147.2058 | 1573.5 | -206.64 | 133.14
NESW, Sec. 11, T7S, R96W | 1800 | 14.8945 | 147.2058 | 1766.78 | -249.85 | 160.98
Citing Type: Planned or Actual | 2000 | 14.8945 | 147.2058 | 1960.06 | -293.07 | 188.83
Planned | 2200 | 14.8945 | 147.2058 | 2153.34 | -336.28 | 216.67
Deviation Indicator | 2400 | 14.8945 | 147.2058 | 2346.62 | -379.5 | 244.51
Directional | 2600 | 14.8945 | 147.2058 | 2539.9 | -422.71 | 272.36
North Reference | 2800 | 14.8945 | 147.2058 | 2733.18 | -465.93 | 300.2
True | 3000 | 14.8945 | 147.2058 | 2926.46 | -509.14 | 328.05
Grid Type | 3200 | 14.8945 | 147.2058 | 3119.74 | -552.36 | 355.89
#VALUE! | 3400 | 14.8945 | 147.2058 | 3313.02 | -595.57 | 383.73
| 3600 | 14.8945 | 147.2058 | 3506.3 | -638.78 | 411.58
| 3800 | 12.5756 | 147.2058 | 3700.34 | -679.45 | 437.78
| 4000 | 9.5756 | 147.2058 | 3896.6 | -711.74 | 458.59
| 4200 | 6.5756 | 147.2058 | 4094.59 | -735.36 | 473.8
| 4400 | 3.5756 | 147.2058 | 4293.78 | -750.23 | 483.38
| 4600 | 0.5756 | 147.2058 | 4493.63 | -756.32 | 487.31
| 4800 | 0 | 0 | 4693.63 | -756.48 | 487.41
| 5000 | 0 | 0 | 4893.63 | -756.48 | 487.41
| 5200 | 0 | 0 | 5093.63 | -756.48 | 487.41
| 5400 | 0 | 0 | 5293.63 | -756.48 | 487.41
| 5600 | 0 | 0 | 5493.63 | -756.48 | 487.41
| 5800 | 0 | 0 | 5693.63 | -756.48 | 487.41
| 6000 | 0 | 0 | 5893.63 | -756.48 | 487.41
| 6200 | 0 | 0 | 6093.63 | -756.48 | 487.41
| 6400 | 0 | 0 | 6293.63 | -756.48 | 487.41
| 6600 | 0 | 0 | 6493.63 | -756.48 | 487.41
| 6688.37 | 0 | 0 | 6582 | -756.48 | 487.41

## Lookup (hidden)
North Reference | RetunValue | Grid Type | ReturnValue | Deviation Indicator | ReturnValue
| 2 |  | 0 |  | 2
True |  | SPCS-Colorado Central-NAD27 |  | Directional
Grid |  | SPCS-Colorado Central-NAD83 |  | High Angle
|  | SPCS-Colorado North-NAD27 |  | Horizontal
SPCS-Colorado North-NAD83
SPCS-Colorado South-NAD27
SPCS-Colorado South-NAD83
UTM-Zone 12 NAD27
UTM-Zone 12 NAD83
UTM-Zone 13 NAD27
UTM-Zone 13 NAD83