## Data
Header Information | measured depth (ft) | inclination (°) | azimuth (°) | true vertical depth (ft) | northing +N/-S (ft) | easting +E/-W (ft)
Operator Name | 0 | 0 | 0 | 0 | 0 | 0
WPX Energy Rocky Mountain, LLC | 200 | 2 | 212.7354 | 199.98 | -1.17 | -0.75
Operator Number | 400 | 7 | 212.7354 | 399.3 | -14.37 | -9.24
96850 | 600 | 12 | 212.7354 | 596.5 | -42.13 | -27.08
Well Name and Number | 800 | 17 | 212.7354 | 790.07 | -84.24 | -54.15
Federal GM 424-11 | 1000 | 22 | 212.7354 | 978.54 | -140.38 | -90.24
API Number (if available) | 1200 | 27 | 212.7354 | 1160.47 | -210.12 | -135.08
| 1400 | 32 | 212.7354 | 1334.49 | -292.94 | -188.32
Location: QQ SEC TWP RGE | 1600 | 32.9965 | 212.7354 | 1502.41 | -384.31 | -247.06
NESW, Sec. 11, T7S, R96W | 1800 | 32.9965 | 212.7354 | 1670.15 | -475.93 | -305.96
Citing Type: Planned or Actual | 2000 | 32.9965 | 212.7354 | 1837.9 | -567.55 | -364.86
Planned | 2200 | 32.9965 | 212.7354 | 2005.64 | -659.17 | -423.75
Deviation Indicator | 2400 | 32.9965 | 212.7354 | 2173.38 | -750.79 | -482.65
Directional | 2600 | 32.9965 | 212.7354 | 2341.12 | -842.41 | -541.55
North Reference | 2800 | 32.9965 | 212.7354 | 2508.86 | -934.02 | -600.45
True | 3000 | 32.9965 | 212.7354 | 2676.6 | -1025.64 | -659.35
Grid Type | 3200 | 32.9965 | 212.7354 | 2844.34 | -1117.26 | -718.25
#VALUE! | 3400 | 29.7484 | 212.7354 | 3014.51 | -1205.59 | -775.03
| 3600 | 25.7484 | 212.7354 | 3191.48 | -1283.91 | -825.37
| 3800 | 21.7484 | 212.7354 | 3374.51 | -1351.65 | -868.92
| 4000 | 17.7484 | 212.7354 | 3562.7 | -1408.48 | -905.46
| 4200 | 13.7484 | 212.7354 | 3755.16 | -1454.13 | -934.81
| 4400 | 9.7484 | 212.7354 | 3950.93 | -1488.38 | -956.82
| 4600 | 5.7484 | 212.7354 | 4149.06 | -1511.06 | -971.4
| 4800 | 1.7484 | 212.7354 | 4348.59 | -1522.05 | -978.47
| 5000 | 0 | 0 | 4548.58 | -1523.17 | -979.19
| 5200 | 0 | 0 | 4748.58 | -1523.17 | -979.19
| 5400 | 0 | 0 | 4948.58 | -1523.17 | -979.19
| 5600 | 0 | 0 | 5148.58 | -1523.17 | -979.19
| 5800 | 0 | 0 | 5348.58 | -1523.17 | -979.19
| 6000 | 0 | 0 | 5548.58 | -1523.17 | -979.19
| 6200 | 0 | 0 | 5748.58 | -1523.17 | -979.19
| 6400 | 0 | 0 | 5948.58 | -1523.17 | -979.19
| 6600 | 0 | 0 | 6148.58 | -1523.17 | -979.19
| 6800 | 0 | 0 | 6348.58 | -1523.17 | -979.19
| 6937.42 | 0 | 0 | 6486 | -1523.17 | -979.19

## Lookup (hidden)
North Reference | RetunValue | Grid Type | ReturnValue | Deviation Indicator | ReturnValue
| 2 |  | 0 |  | 2
True |  | SPCS-Colorado Central-NAD27 |  | Directional
Grid |  | SPCS-Colorado Central-NAD83 |  | High Angle
|  | SPCS-Colorado North-NAD27 |  | Horizontal
SPCS-Colorado North-NAD83
SPCS-Colorado South-NAD27
SPCS-Colorado South-NAD83
UTM-Zone 12 NAD27
UTM-Zone 12 NAD83
UTM-Zone 13 NAD27
UTM-Zone 13 NAD83