## Data
Header Information | measured depth (ft) | inclination (°) | azimuth (°) | true vertical depth (ft) | northing +N/-S (ft) | easting +E/-W (ft)
Operator Name | 0 | 0 | 0 | 0 | 0 | 0
WPX Energy Rocky Mountain, LLC | 200 | 2.4 | 242.0323 | 199.98 | -0.79 | -1.48
Operator Number | 400 | 8.4 | 242.0323 | 399 | -9.61 | -18.1
96850 | 600 | 14.4 | 242.0323 | 594.96 | -28.14 | -52.99
Well Name and Number | 800 | 20.4 | 242.0323 | 785.72 | -56.17 | -105.79
Federal GM 513-11 | 1000 | 24.6008 | 242.0323 | 969.59 | -93.01 | -175.16
API Number (if available) | 1200 | 24.6008 | 242.0323 | 1151.44 | -132.05 | -248.7
| 1400 | 24.6008 | 242.0323 | 1333.28 | -171.1 | -322.23
Location: QQ SEC TWP RGE | 1600 | 24.6008 | 242.0323 | 1515.13 | -210.15 | -395.77
NESW, Sec. 11, T7S, R96W | 1800 | 24.6008 | 242.0323 | 1696.98 | -249.19 | -469.3
Citing Type: Planned or Actual | 2000 | 24.6008 | 242.0323 | 1878.82 | -288.24 | -542.84
Planned | 2200 | 24.6008 | 242.0323 | 2060.67 | -327.29 | -616.37
Deviation Indicator | 2400 | 24.6008 | 242.0323 | 2242.51 | -366.33 | -689.91
Directional | 2600 | 24.6008 | 242.0323 | 2424.36 | -405.38 | -763.44
North Reference | 2800 | 24.6008 | 242.0323 | 2606.21 | -444.42 | -836.98
True | 3000 | 22.6677 | 242.0323 | 2788.93 | -482.54 | -908.76
Grid Type | 3200 | 19.6677 | 242.0323 | 2975.42 | -516.4 | -972.54
#VALUE! | 3400 | 16.6677 | 242.0323 | 3165.43 | -545.65 | -1027.61
| 3600 | 13.6677 | 242.0323 | 3358.44 | -570.18 | -1073.82
| 3800 | 10.6677 | 242.0323 | 3553.92 | -589.95 | -1111.05
| 4000 | 7.6677 | 242.0323 | 3751.34 | -604.89 | -1139.19
| 4200 | 4.6677 | 242.0323 | 3950.16 | -614.97 | -1158.16
| 4400 | 1.6677 | 242.0323 | 4149.84 | -620.15 | -1167.92
| 4600 | 0 | 0 | 4349.82 | -620.91 | -1169.35
| 4800 | 0 | 0 | 4549.82 | -620.91 | -1169.35
| 5000 | 0 | 0 | 4749.82 | -620.91 | -1169.35
| 5200 | 0 | 0 | 4949.82 | -620.91 | -1169.35
| 5400 | 0 | 0 | 5149.82 | -620.91 | -1169.35
| 5600 | 0 | 0 | 5349.82 | -620.91 | -1169.35
| 5800 | 0 | 0 | 5549.82 | -620.91 | -1169.35
| 6000 | 0 | 0 | 5749.82 | -620.91 | -1169.35
| 6200 | 0 | 0 | 5949.82 | -620.91 | -1169.35
| 6400 | 0 | 0 | 6149.82 | -620.91 | -1169.35
| 6600 | 0 | 0 | 6349.82 | -620.91 | -1169.35
| 6761.18 | 0 | 0 | 6511 | -620.91 | -1169.35

## Lookup (hidden)
North Reference | RetunValue | Grid Type | ReturnValue | Deviation Indicator | ReturnValue
| 2 |  | 0 |  | 2
True |  | SPCS-Colorado Central-NAD27 |  | Directional
Grid |  | SPCS-Colorado Central-NAD83 |  | High Angle
|  | SPCS-Colorado North-NAD27 |  | Horizontal
SPCS-Colorado North-NAD83
SPCS-Colorado South-NAD27
SPCS-Colorado South-NAD83
UTM-Zone 12 NAD27
UTM-Zone 12 NAD83
UTM-Zone 13 NAD27
UTM-Zone 13 NAD83