## Data
Header Information | measured depth (ft) | inclination (°) | azimuth (°) | true vertical depth (ft) | northing +N/-S (ft) | easting +E/-W (ft)
Operator Name | 0 | 0 | 0 | 0 | 0 | 0
WPX Energy Rocky Mountain, LLC | 200 | 2.8 | 208.864 | 199.97 | -1.71 | -0.94
Operator Number | 400 | 9.8 | 208.864 | 398.64 | -20.92 | -11.53
96850 | 600 | 16.8 | 208.864 | 593.15 | -61.19 | -33.73
Well Name and Number | 800 | 23.8 | 208.864 | 780.61 | -121.92 | -67.2
Federal GM 524-11 | 1000 | 30.8 | 208.864 | 958.23 | -202.2 | -111.46
API Number (if available) | 1200 | 37.8 | 208.864 | 1123.34 | -300.84 | -165.83
| 1400 | 44.8 | 208.864 | 1273.5 | -416.37 | -229.51
Location: QQ SEC TWP RGE | 1600 | 49.5389 | 208.864 | 1407.45 | -546.36 | -301.16
NESW, Sec. 11, T7S, R96W | 1800 | 48.9043 | 208.864 | 1537.41 | -679.49 | -374.54
Citing Type: Planned or Actual | 2000 | 45.9043 | 208.864 | 1672.76 | -808.41 | -445.61
Planned | 2200 | 42.9043 | 208.864 | 1815.63 | -930.96 | -513.15
Deviation Indicator | 2400 | 39.9043 | 208.864 | 1965.62 | -1046.78 | -577
Directional | 2600 | 36.9043 | 208.864 | 2122.33 | -1155.58 | -636.97
North Reference | 2800 | 33.9043 | 208.864 | 2285.33 | -1257.04 | -692.89
True | 3000 | 30.9043 | 208.864 | 2454.17 | -1350.89 | -744.63
Grid Type | 3200 | 27.9043 | 208.864 | 2628.38 | -1436.88 | -792.02
#VALUE! | 3400 | 24.9043 | 208.864 | 2807.5 | -1514.76 | -834.95
| 3600 | 21.9043 | 208.864 | 2991.02 | -1584.33 | -873.3
| 3800 | 18.9043 | 208.864 | 3178.45 | -1645.39 | -906.95
| 4000 | 15.9043 | 208.864 | 3369.27 | -1697.77 | -935.83
| 4200 | 12.9043 | 208.864 | 3562.97 | -1741.34 | -959.84
| 4400 | 9.9043 | 208.864 | 3758.99 | -1775.97 | -978.93
| 4600 | 6.9043 | 208.864 | 3956.82 | -1801.56 | -993.04
| 4800 | 3.9043 | 208.864 | 4155.91 | -1818.06 | -1002.13
| 5000 | 0.9043 | 208.864 | 4355.71 | -1825.41 | -1006.18
| 5200 | 0 | 0 | 4555.71 | -1825.82 | -1006.41
| 5400 | 0 | 0 | 4755.71 | -1825.82 | -1006.41
| 5600 | 0 | 0 | 4955.71 | -1825.82 | -1006.41
| 5800 | 0 | 0 | 5155.71 | -1825.82 | -1006.41
| 6000 | 0 | 0 | 5355.71 | -1825.82 | -1006.41
| 6200 | 0 | 0 | 5555.71 | -1825.82 | -1006.41
| 6400 | 0 | 0 | 5755.71 | -1825.82 | -1006.41
| 6600 | 0 | 0 | 5955.71 | -1825.82 | -1006.41
| 6800 | 0 | 0 | 6155.71 | -1825.82 | -1006.41
| 7000 | 0 | 0 | 6355.71 | -1825.82 | -1006.41
| 7110.29 | 0 | 0 | 6466 | -1825.82 | -1006.41

## Lookup (hidden)
North Reference | RetunValue | Grid Type | ReturnValue | Deviation Indicator | ReturnValue
| 2 |  | 0 |  | 2
True |  | SPCS-Colorado Central-NAD27 |  | Directional
Grid |  | SPCS-Colorado Central-NAD83 |  | High Angle
|  | SPCS-Colorado North-NAD27 |  | Horizontal
SPCS-Colorado North-NAD83
SPCS-Colorado South-NAD27
SPCS-Colorado South-NAD83
UTM-Zone 12 NAD27
UTM-Zone 12 NAD83
UTM-Zone 13 NAD27
UTM-Zone 13 NAD83