## Data
Header Information | measured depth (ft) | inclination (°) | azimuth (°) | true vertical depth (ft) | northing +N/-S (ft) | easting +E/-W (ft)
Operator Name | 0 | 0 | 269.079 | 0 | 0 | 0
KERR-MCGEE | 17 | 0 | 269.079 | 17 | 0 | 0
Operator Number | 117 | 0 | 269.079 | 117 | 0 | 0
47120 | 217 | 0 | 269.079 | 217 | 0 | 0
Well Name and Number | 317 | 0 | 269.079 | 317 | 0 | 0
DOCHEFF 12N-13HZ (PERMIT REV-2) | 417 | 0 | 269.079 | 417 | 0 | 0
API Number (if available) | 517 | 0 | 269.079 | 517 | 0 | 0
| 551 | 0 | 269.079 | 551 | 0 | 0
Location: QQ SEC TWP RGE | 617 | 0 | 269.079 | 617 | 0 | 0
SEC.14-T3N-R68W | 717 | 0 | 269.079 | 717 | 0 | 0
Citing Type: Planned or Actual | 743 | 0 | 269.079 | 743 | 0 | 0
PLANNED | 817 | 0 | 269.079 | 817 | 0 | 0
Deviation Indicator | 917 | 0 | 269.079 | 917 | 0 | 0
Horizontal | 1017 | 0 | 269.079 | 1017 | 0 | 0
North Reference | 1117 | 0 | 269.079 | 1117 | 0 | 0
True | 1200 | 0 | 269.079 | 1200 | 0 | 0
Grid Type | 1217 | 0.34 | 269.079 | 1217 | 0 | -0.05
#VALUE! | 1317 | 2.34 | 269.079 | 1316.97 | -0.04 | -2.39
| 1417 | 4.34 | 269.079 | 1416.79 | -0.13 | -8.21
| 1517 | 6.34 | 269.079 | 1516.35 | -0.28 | -17.52
| 1617 | 8.34 | 269.079 | 1615.53 | -0.49 | -30.29
| 1717 | 10.34 | 269.079 | 1714.2 | -0.75 | -46.52
| 1817 | 12.34 | 269.079 | 1812.24 | -1.06 | -66.18
| 1917 | 14.34 | 269.079 | 1909.54 | -1.43 | -89.25
| 2017 | 16.34 | 269.079 | 2005.97 | -1.86 | -115.7
| 2117 | 18.34 | 269.079 | 2101.42 | -2.34 | -145.5
| 2217 | 20.34 | 269.079 | 2195.77 | -2.87 | -178.61
| 2317 | 22.34 | 269.079 | 2288.91 | -3.46 | -214.99
| 2350 | 23 | 269.079 | 2319.36 | -3.66 | -227.71
| 2417 | 23 | 269.079 | 2381.04 | -4.08 | -253.88
| 2517 | 23 | 269.079 | 2473.09 | -4.71 | -292.95
| 2617 | 23 | 269.079 | 2565.14 | -5.34 | -332.02
| 2717 | 23 | 269.079 | 2657.19 | -5.97 | -371.09
| 2817 | 23 | 269.079 | 2749.24 | -6.59 | -410.16
| 2917 | 23 | 269.079 | 2841.29 | -7.22 | -449.22
| 3017 | 23 | 269.079 | 2933.34 | -7.85 | -488.29
| 3117 | 23 | 269.079 | 3025.39 | -8.48 | -527.36
| 3217 | 23 | 269.079 | 3117.44 | -9.11 | -566.43
| 3317 | 23 | 269.079 | 3209.49 | -9.73 | -605.5
| 3417 | 23 | 269.079 | 3301.54 | -10.36 | -644.56
| 3517 | 23 | 269.079 | 3393.59 | -10.99 | -683.63
| 3617 | 23 | 269.079 | 3485.64 | -11.62 | -722.7
| 3717 | 23 | 269.079 | 3577.69 | -12.25 | -761.77
| 3781.43 | 23 | 269.079 | 3637 | -12.65 | -786.94
| 3817 | 23 | 269.079 | 3669.74 | -12.87 | -800.84
| 3917 | 23 | 269.079 | 3761.79 | -13.5 | -839.9
| 4017 | 23 | 269.079 | 3853.84 | -14.13 | -878.97
| 4117 | 23 | 269.079 | 3945.89 | -14.76 | -918.04
| 4217 | 23 | 269.079 | 4037.94 | -15.39 | -957.11
| 4284.41 | 23 | 269.079 | 4100 | -15.81 | -983.45
| 4317 | 23 | 269.079 | 4130 | -16.01 | -996.18
| 4417 | 23 | 269.079 | 4222.05 | -16.64 | -1035.24
| 4517 | 23 | 269.079 | 4314.1 | -17.27 | -1074.31
| 4617 | 23 | 269.079 | 4406.15 | -17.9 | -1113.38
| 4717 | 23 | 269.079 | 4498.2 | -18.53 | -1152.45
| 4817 | 23 | 269.079 | 4590.25 | -19.15 | -1191.52
| 4917 | 23 | 269.079 | 4682.3 | -19.78 | -1230.58
| 5017 | 23 | 269.079 | 4774.35 | -20.41 | -1269.65
| 5117 | 23 | 269.079 | 4866.4 | -21.04 | -1308.72
| 5217 | 23 | 269.079 | 4958.45 | -21.67 | -1347.79
| 5317 | 23 | 269.079 | 5050.5 | -22.29 | -1386.86
| 5367.52 | 23 | 269.079 | 5097 | -22.61 | -1406.59
| 5417 | 22.01 | 269.079 | 5142.72 | -22.92 | -1425.53
| 5517 | 20.01 | 269.079 | 5236.06 | -23.49 | -1461.38
| 5617 | 18.01 | 269.079 | 5330.6 | -24.02 | -1493.95
| 5717 | 16.01 | 269.079 | 5426.22 | -24.49 | -1523.19
| 5817 | 14.01 | 269.079 | 5522.81 | -24.9 | -1549.09
| 5917 | 12.01 | 269.079 | 5620.23 | -25.26 | -1571.6
| 6017 | 10.01 | 269.079 | 5718.39 | -25.57 | -1590.69
| 6117 | 8.01 | 269.079 | 5817.15 | -25.82 | -1606.35
| 6217 | 6.01 | 269.079 | 5916.4 | -26.02 | -1618.55
| 6317 | 4.01 | 269.079 | 6016.01 | -26.16 | -1627.29
| 6417 | 2.01 | 269.079 | 6115.87 | -26.24 | -1632.54
| 6517 | 0.01 | 269.079 | 6215.85 | -26.27 | -1634.3
| 6517.52 | 0 | 90.345 | 6216.36 | -26.27 | -1634.3
| 6617 | 0 | 90.345 | 6315.85 | -26.27 | -1634.3
| 6717 | 0 | 90.345 | 6415.85 | -26.27 | -1634.3
| 6817 | 0 | 90.345 | 6515.85 | -26.27 | -1634.3
| 6834.2 | 0 | 90.345 | 6533.04 | -26.27 | -1634.3
| 6917 | 8.28 | 90.345 | 6615.56 | -26.31 | -1628.33
| 7017 | 18.28 | 90.345 | 6712.76 | -26.45 | -1605.38
| 7117 | 28.28 | 90.345 | 6804.5 | -26.68 | -1565.91
| 7217 | 38.28 | 90.345 | 6888 | -27.01 | -1511.11
| 7317 | 48.28 | 90.345 | 6960.7 | -27.43 | -1442.64
| 7318.95 | 48.476 | 90.345 | 6962 | -27.43 | -1441.18
| 7417 | 58.28 | 90.345 | 7020.42 | -27.91 | -1362.59
| 7437.74 | 60.354 | 90.345 | 7031 | -28.01 | -1344.75
| 7517 | 68.28 | 90.345 | 7065.32 | -28.44 | -1273.38
| 7582.36 | 74.817 | 90.345 | 7086 | -28.82 | -1211.41
| 7617 | 78.28 | 90.345 | 7094.06 | -29.02 | -1177.73
| 7717 | 88.28 | 90.345 | 7105.74 | -29.62 | -1078.55
| 7734.2 | 90 | 90.345 | 7106 | -29.72 | -1061.35
| 7817 | 90 | 90.345 | 7106 | -30.22 | -978.55
| 7917 | 90 | 90.345 | 7106 | -30.82 | -878.55
| 8017 | 90 | 90.345 | 7106 | -31.42 | -778.55
| 8117 | 90 | 90.345 | 7106 | -32.02 | -678.55
| 8217 | 90 | 90.345 | 7106 | -32.62 | -578.56
| 8317 | 90 | 90.345 | 7106 | -33.23 | -478.56
| 8417 | 90 | 90.345 | 7106 | -33.83 | -378.56
| 8517 | 90 | 90.345 | 7106 | -34.43 | -278.56
| 8617 | 90 | 90.345 | 7106 | -35.03 | -178.56
| 8717 | 90 | 90.345 | 7106 | -35.63 | -78.57
| 8817 | 90 | 90.345 | 7106 | -36.23 | 21.43
| 8917 | 90 | 90.345 | 7106 | -36.84 | 121.43
| 9017 | 90 | 90.345 | 7106 | -37.44 | 221.43
| 9117 | 90 | 90.345 | 7106 | -38.04 | 321.43
| 9217 | 90 | 90.345 | 7106 | -38.64 | 421.43
| 9317 | 90 | 90.345 | 7106 | -39.24 | 521.42
| 9417 | 90 | 90.345 | 7106 | -39.84 | 621.42
| 9517 | 90 | 90.345 | 7106 | -40.44 | 721.42
| 9617 | 90 | 90.345 | 7106 | -41.05 | 821.42
| 9717 | 90 | 90.345 | 7106 | -41.65 | 921.42
| 9817 | 90 | 90.345 | 7106 | -42.25 | 1021.41
| 9917 | 90 | 90.345 | 7106 | -42.85 | 1121.41
| 10017 | 90 | 90.345 | 7106 | -43.45 | 1221.41
| 10117 | 90 | 90.345 | 7106 | -44.05 | 1321.41
| 10217 | 90 | 90.345 | 7106 | -44.66 | 1421.41
| 10317 | 90 | 90.345 | 7106 | -45.26 | 1521.41
| 10417 | 90 | 90.345 | 7106 | -45.86 | 1621.4
| 10517 | 90 | 90.345 | 7106 | -46.46 | 1721.4
| 10617 | 90 | 90.345 | 7106 | -47.06 | 1821.4
| 10717 | 90 | 90.345 | 7106 | -47.66 | 1921.4
| 10817 | 90 | 90.345 | 7106 | -48.27 | 2021.4
| 10917 | 90 | 90.345 | 7106 | -48.87 | 2121.39
| 11017 | 90 | 90.345 | 7106 | -49.47 | 2221.39
| 11117 | 90 | 90.345 | 7106 | -50.07 | 2321.39
| 11217 | 90 | 90.345 | 7106 | -50.67 | 2421.39
| 11317 | 90 | 90.345 | 7106 | -51.27 | 2521.39
| 11417 | 90 | 90.345 | 7106 | -51.87 | 2621.39
| 11517 | 90 | 90.345 | 7106 | -52.48 | 2721.38
| 11617 | 90 | 90.345 | 7106 | -53.08 | 2821.38
| 11717 | 90 | 90.345 | 7106 | -53.68 | 2921.38
| 11817 | 90 | 90.345 | 7106 | -54.28 | 3021.38
| 11917 | 90 | 90.345 | 7106 | -54.88 | 3121.38
| 12017 | 90 | 90.345 | 7106 | -55.48 | 3221.37
| 12117 | 90 | 90.345 | 7106 | -56.09 | 3321.37
| 12217 | 90 | 90.345 | 7106 | -56.69 | 3421.37
| 12317 | 90 | 90.345 | 7106 | -57.29 | 3521.37
| 12417 | 90 | 90.345 | 7106 | -57.89 | 3621.37
| 12517 | 90 | 90.345 | 7106 | -58.49 | 3721.37
| 12617 | 90 | 90.345 | 7106 | -59.09 | 3821.36
| 12681.33 | 90 | 90.345 | 7106 | -59.48 | 3885.7

## Lookup (hidden)
North Reference | RetunValue | Grid Type | ReturnValue | Deviation Indicator | ReturnValue
| 2 |  | 0 |  | 4
True |  | SPCS-Colorado Central-NAD27 |  | Directional
Grid |  | SPCS-Colorado Central-NAD83 |  | High Angle
|  | SPCS-Colorado North-NAD27 |  | Horizontal
SPCS-Colorado North-NAD83
SPCS-Colorado South-NAD27
SPCS-Colorado South-NAD83
UTM-Zone 12 NAD27
UTM-Zone 12 NAD83
UTM-Zone 13 NAD27
UTM-Zone 13 NAD83