## Data
Header Information | measured depth (ft) | inclination (°) | azimuth (°) | true vertical depth (ft) | northing +N/-S (ft) | easting +E/-W (ft)
Operator Name | 0 | 0 | 234.3 | 0 | 0 | 0
KERR-MCGEE | 17 | 0 | 234.3 | 17 | 0 | 0
Operator Number | 117 | 0 | 234.3 | 117 | 0 | 0
47120 | 217 | 0 | 234.3 | 217 | 0 | 0
Well Name and Number | 317 | 0 | 234.3 | 317 | 0 | 0
DOCHEFF 33N-15HZ (PERMIT REV-1) | 417 | 0 | 234.3 | 417 | 0 | 0
API Number (if available) | 517 | 0 | 234.3 | 517 | 0 | 0
| 551 | 0 | 234.3 | 551 | 0 | 0
Location: QQ SEC TWP RGE | 617 | 0 | 234.3 | 617 | 0 | 0
SEC.14-T3N-R68W | 717 | 0 | 234.3 | 717 | 0 | 0
Citing Type: Planned or Actual | 743 | 0 | 234.3 | 743 | 0 | 0
PLANNED | 817 | 0 | 234.3 | 817 | 0 | 0
Deviation Indicator | 917 | 0 | 234.3 | 917 | 0 | 0
Horizontal | 1000 | 0 | 234.3 | 1000 | 0 | 0
North Reference | 1017 | 0.34 | 234.3 | 1017 | -0.03 | -0.04
True | 1117 | 2.34 | 234.3 | 1116.97 | -1.39 | -1.94
Grid Type | 1217 | 4.34 | 234.3 | 1216.79 | -4.79 | -6.67
#VALUE! | 1317 | 6.34 | 234.3 | 1316.35 | -10.22 | -14.23
| 1417 | 8.34 | 234.3 | 1415.53 | -17.68 | -24.6
| 1500 | 10 | 234.3 | 1497.47 | -25.4 | -35.34
| 1517 | 10 | 234.3 | 1514.21 | -27.12 | -37.74
| 1617 | 10 | 234.3 | 1612.69 | -37.25 | -51.84
| 1717 | 10 | 234.3 | 1711.17 | -47.39 | -65.94
| 1817 | 10 | 234.3 | 1809.65 | -57.52 | -80.05
| 1917 | 10 | 234.3 | 1908.13 | -67.65 | -94.15
| 2017 | 10 | 234.3 | 2006.61 | -77.79 | -108.25
| 2117 | 10 | 234.3 | 2105.09 | -87.92 | -122.35
| 2217 | 10 | 234.3 | 2203.57 | -98.05 | -136.45
| 2317 | 10 | 234.3 | 2302.05 | -108.18 | -150.55
| 2417 | 10 | 234.3 | 2400.53 | -118.32 | -164.66
| 2517 | 10 | 234.3 | 2499.01 | -128.45 | -178.76
| 2617 | 10 | 234.3 | 2597.5 | -138.58 | -192.86
| 2717 | 10 | 234.3 | 2695.98 | -148.72 | -206.96
| 2817 | 10 | 234.3 | 2794.46 | -158.85 | -221.06
| 2917 | 10 | 234.3 | 2892.94 | -168.98 | -235.16
| 3017 | 10 | 234.3 | 2991.42 | -179.12 | -249.27
| 3117 | 10 | 234.3 | 3089.9 | -189.25 | -263.37
| 3217 | 10 | 234.3 | 3188.38 | -199.38 | -277.47
| 3317 | 10 | 234.3 | 3286.86 | -209.52 | -291.57
| 3417 | 10 | 234.3 | 3385.34 | -219.65 | -305.67
| 3517 | 10 | 234.3 | 3483.82 | -229.78 | -319.77
| 3617 | 10 | 234.3 | 3582.3 | -239.91 | -333.88
| 3682.69 | 10 | 234.3 | 3647 | -246.57 | -343.14
| 3717 | 10 | 234.3 | 3680.78 | -250.05 | -347.98
| 3817 | 10 | 234.3 | 3779.26 | -260.18 | -362.08
| 3917 | 10 | 234.3 | 3877.75 | -270.31 | -376.18
| 4017 | 10 | 234.3 | 3976.23 | -280.45 | -390.28
| 4117 | 10 | 234.3 | 4074.71 | -290.58 | -404.39
| 4152.84 | 10 | 234.3 | 4110 | -294.21 | -409.44
| 4217 | 10 | 234.3 | 4173.19 | -300.71 | -418.49
| 4317 | 10 | 234.3 | 4271.67 | -310.85 | -432.59
| 4417 | 10 | 234.3 | 4370.15 | -320.98 | -446.69
| 4517 | 10 | 234.3 | 4468.63 | -331.11 | -460.79
| 4617 | 10 | 234.3 | 4567.11 | -341.25 | -474.89
| 4717 | 10 | 234.3 | 4665.59 | -351.38 | -489
| 4781.39 | 10 | 234.3 | 4729 | -357.9 | -498.07
| 4817 | 9.288 | 234.3 | 4764.11 | -361.38 | -502.92
| 4917 | 7.288 | 234.3 | 4863.06 | -369.8 | -514.62
| 5017 | 5.288 | 234.3 | 4962.45 | -376.19 | -523.52
| 5117 | 3.288 | 234.3 | 5062.17 | -380.55 | -529.59
| 5217 | 1.288 | 234.3 | 5162.08 | -382.88 | -532.83
| 5281.39 | 0 | 268.007 | 5226.47 | -383.3 | -533.42
| 5317 | 0 | 268.007 | 5262.08 | -383.3 | -533.42
| 5417 | 0 | 268.007 | 5362.08 | -383.3 | -533.42
| 5517 | 0 | 268.007 | 5462.08 | -383.3 | -533.42
| 5617 | 0 | 268.007 | 5562.08 | -383.3 | -533.42
| 5717 | 0 | 268.007 | 5662.08 | -383.3 | -533.42
| 5817 | 0 | 268.007 | 5762.08 | -383.3 | -533.42
| 5917 | 0 | 268.007 | 5862.08 | -383.3 | -533.42
| 6017 | 0 | 268.007 | 5962.08 | -383.3 | -533.42
| 6117 | 0 | 268.007 | 6062.08 | -383.3 | -533.42
| 6217 | 0 | 268.007 | 6162.08 | -383.3 | -533.42
| 6317 | 0 | 268.007 | 6262.08 | -383.3 | -533.42
| 6417 | 0 | 268.007 | 6362.08 | -383.3 | -533.42
| 6517 | 0 | 268.007 | 6462.08 | -383.3 | -533.42
| 6597.99 | 0 | 268.007 | 6543.07 | -383.3 | -533.42
| 6617 | 1.901 | 268.007 | 6562.08 | -383.31 | -533.73
| 6717 | 11.901 | 268.007 | 6661.23 | -383.73 | -545.73
| 6817 | 21.901 | 268.007 | 6756.78 | -384.74 | -574.75
| 6917 | 31.901 | 268.007 | 6845.85 | -386.31 | -619.91
| 7017 | 41.901 | 268.007 | 6925.72 | -388.39 | -679.84
| 7082.71 | 48.472 | 268.007 | 6972 | -390.01 | -726.4
| 7117 | 51.901 | 268.007 | 6993.95 | -390.93 | -752.72
| 7201.48 | 60.35 | 268.007 | 7041 | -393.37 | -822.76
| 7217 | 61.901 | 268.007 | 7048.49 | -393.84 | -836.34
| 7317 | 71.901 | 268.007 | 7087.68 | -397.03 | -928.15
| 7346.07 | 74.808 | 268.007 | 7096 | -398 | -955.97
| 7417 | 81.901 | 268.007 | 7110.31 | -400.42 | -1025.36
| 7502.85 | 90.486 | 268.007 | 7116 | -403.39 | -1110.89
| 7517 | 90.486 | 268.007 | 7115.88 | -403.88 | -1125.03
| 7617 | 90.486 | 268.007 | 7115.03 | -407.36 | -1224.97
| 7717 | 90.486 | 268.007 | 7114.19 | -410.84 | -1324.9
| 7817 | 90.486 | 268.007 | 7113.34 | -414.31 | -1424.84
| 7917 | 90.486 | 268.007 | 7112.49 | -417.79 | -1524.78
| 8017 | 90.486 | 268.007 | 7111.64 | -421.27 | -1624.71
| 8117 | 90.486 | 268.007 | 7110.79 | -424.75 | -1724.65
| 8217 | 90.486 | 268.007 | 7109.95 | -428.22 | -1824.58
| 8317 | 90.486 | 268.007 | 7109.1 | -431.7 | -1924.52
| 8417 | 90.486 | 268.007 | 7108.25 | -435.18 | -2024.46
| 8517 | 90.486 | 268.007 | 7107.4 | -438.65 | -2124.39
| 8617 | 90.486 | 268.007 | 7106.55 | -442.13 | -2224.33
| 8717 | 90.486 | 268.007 | 7105.71 | -445.61 | -2324.26
| 8817 | 90.486 | 268.007 | 7104.86 | -449.08 | -2424.2
| 8917 | 90.486 | 268.007 | 7104.01 | -452.56 | -2524.13
| 9017 | 90.486 | 268.007 | 7103.16 | -456.04 | -2624.07
| 9117 | 90.486 | 268.007 | 7102.31 | -459.51 | -2724.01
| 9217 | 90.486 | 268.007 | 7101.47 | -462.99 | -2823.94
| 9317 | 90.486 | 268.007 | 7100.62 | -466.47 | -2923.88
| 9417 | 90.486 | 268.007 | 7099.77 | -469.95 | -3023.81
| 9517 | 90.486 | 268.007 | 7098.92 | -473.42 | -3123.75
| 9617 | 90.486 | 268.007 | 7098.07 | -476.9 | -3223.69
| 9717 | 90.486 | 268.007 | 7097.23 | -480.38 | -3323.62
| 9817 | 90.486 | 268.007 | 7096.38 | -483.85 | -3423.56
| 9861.52 | 90.486 | 268.007 | 7096 | -485.4 | -3468.05
| 9917 | 90.486 | 268.007 | 7095.53 | -487.33 | -3523.49
| 10017 | 90.486 | 268.007 | 7094.68 | -490.81 | -3623.43
| 10117 | 90.486 | 268.007 | 7093.83 | -494.28 | -3723.37
| 10217 | 90.486 | 268.007 | 7092.99 | -497.76 | -3823.3
| 10317 | 90.486 | 268.007 | 7092.14 | -501.24 | -3923.24
| 10417 | 90.486 | 268.007 | 7091.29 | -504.71 | -4023.17
| 10517 | 90.486 | 268.007 | 7090.44 | -508.19 | -4123.11
| 10617 | 90.486 | 268.007 | 7089.59 | -511.67 | -4223.05
| 10717 | 90.486 | 268.007 | 7088.75 | -515.15 | -4322.98
| 10817 | 90.486 | 268.007 | 7087.9 | -518.62 | -4422.92
| 10917 | 90.486 | 268.007 | 7087.05 | -522.1 | -4522.85
| 11017 | 90.486 | 268.007 | 7086.2 | -525.58 | -4622.79
| 11117 | 90.486 | 268.007 | 7085.35 | -529.05 | -4722.73
| 11217 | 90.486 | 268.007 | 7084.5 | -532.53 | -4822.66
| 11317 | 90.486 | 268.007 | 7083.66 | -536.01 | -4922.6
| 11417 | 90.486 | 268.007 | 7082.81 | -539.48 | -5022.53
| 11517 | 90.486 | 268.007 | 7081.96 | -542.96 | -5122.47
| 11617 | 90.486 | 268.007 | 7081.11 | -546.44 | -5222.41
| 11717 | 90.486 | 268.007 | 7080.26 | -549.92 | -5322.34
| 11817 | 90.486 | 268.007 | 7079.42 | -553.39 | -5422.28
| 11917 | 90.486 | 268.007 | 7078.57 | -556.87 | -5522.21
| 12017 | 90.486 | 268.007 | 7077.72 | -560.35 | -5622.15
| 12117 | 90.486 | 268.007 | 7076.87 | -563.82 | -5722.08
| 12217 | 90.486 | 268.007 | 7076.02 | -567.3 | -5822.02
| 12317 | 90.486 | 268.007 | 7075.18 | -570.78 | -5921.96
| 12417 | 90.486 | 268.007 | 7074.33 | -574.25 | -6021.89
| 12517 | 90.486 | 268.007 | 7073.48 | -577.73 | -6121.83
| 12617 | 90.486 | 268.007 | 7072.63 | -581.21 | -6221.76
| 12717 | 90.486 | 268.007 | 7071.78 | -584.68 | -6321.7
| 12809.48 | 90.486 | 268.007 | 7071 | -587.9 | -6414.12

## Lookup (hidden)
North Reference | RetunValue | Grid Type | ReturnValue | Deviation Indicator | ReturnValue
| 2 |  | 0 |  | 4
True |  | SPCS-Colorado Central-NAD27 |  | Directional
Grid |  | SPCS-Colorado Central-NAD83 |  | High Angle
|  | SPCS-Colorado North-NAD27 |  | Horizontal
SPCS-Colorado North-NAD83
SPCS-Colorado South-NAD27
SPCS-Colorado South-NAD83
UTM-Zone 12 NAD27
UTM-Zone 12 NAD83
UTM-Zone 13 NAD27
UTM-Zone 13 NAD83