## Data
Header Information | measured depth (ft) | inclination (°) | azimuth (°) | true vertical depth (ft) | northing +N/-S (ft) | easting +E/-W (ft)
Operator Name | 0 | 0 | 0 | 0 | 0 | 0
KERR-MCGEE | 100 | 0 | 0 | 100 | 0 | 0
Operator Number | 200 | 0 | 0 | 200 | 0 | 0
47120 | 300 | 0 | 0 | 300 | 0 | 0
Well Name and Number | 400 | 0 | 0 | 400 | 0 | 0
GREENLEAF 1N-2HZ | 500 | 0 | 0 | 500 | 0 | 0
API Number (if available) | 600 | 0 | 0 | 600 | 0 | 0
| 700 | 0 | 0 | 700 | 0 | 0
Location: QQ SEC TWP RGE | 800 | 0 | 0 | 800 | 0 | 0
SECTION 2 T2N R65W | 900 | 0 | 0 | 900 | 0 | 0
Citing Type: Planned or Actual | 1000 | 0 | 0 | 1000 | 0 | 0
| 1100 | 0 | 0 | 1100 | 0 | 0
Deviation Indicator | 1200 | 0 | 0 | 1200 | 0 | 0
Horizontal | 1300 | 0 | 0 | 1300 | 0 | 0
North Reference | 1320 | 0 | 0 | 1320 | 0 | 0
True | 1400 | 1.6 | 135.25 | 1399.99 | -0.79 | 0.79
Grid Type | 1500 | 3.6 | 135.25 | 1499.88 | -4.01 | 3.98
#VALUE! | 1600 | 5.6 | 135.25 | 1599.55 | -9.71 | 9.63
| 1700 | 7.6 | 135.25 | 1698.89 | -17.87 | 17.72
| 1800 | 9.6 | 135.25 | 1797.76 | -28.49 | 28.25
| 1900 | 11.6 | 135.25 | 1896.05 | -41.55 | 41.2
| 2000 | 13.6 | 135.25 | 1993.63 | -57.04 | 56.55
| 2100 | 15.6 | 135.25 | 2090.4 | -74.94 | 74.3
| 2167.88 | 16.96 | 135.25 | 2155.56 | -88.46 | 87.7
| 2200 | 16.96 | 135.25 | 2186.28 | -95.11 | 94.29
| 2300 | 16.96 | 135.25 | 2281.93 | -115.82 | 114.82
| 2400 | 16.96 | 135.25 | 2377.58 | -136.53 | 135.36
| 2500 | 16.96 | 135.25 | 2473.24 | -157.25 | 155.89
| 2600 | 16.96 | 135.25 | 2568.89 | -177.96 | 176.43
| 2700 | 16.96 | 135.25 | 2664.54 | -198.67 | 196.96
| 2800 | 16.96 | 135.25 | 2760.19 | -219.39 | 217.5
| 2900 | 16.96 | 135.25 | 2855.84 | -240.1 | 238.03
| 3000 | 16.96 | 135.25 | 2951.5 | -260.81 | 258.57
| 3100 | 16.96 | 135.25 | 3047.15 | -281.52 | 279.1
| 3200 | 16.96 | 135.25 | 3142.8 | -302.24 | 299.64
| 3300 | 16.96 | 135.25 | 3238.45 | -322.95 | 320.17
| 3400 | 16.96 | 135.25 | 3334.1 | -343.66 | 340.7
| 3500 | 16.96 | 135.25 | 3429.76 | -364.37 | 361.24
| 3600 | 16.96 | 135.25 | 3525.41 | -385.09 | 381.77
| 3700 | 16.96 | 135.25 | 3621.06 | -405.8 | 402.31
| 3800 | 16.96 | 135.25 | 3716.71 | -426.51 | 422.84
| 3900 | 16.96 | 135.25 | 3812.36 | -447.23 | 443.38
| 4000 | 16.96 | 135.25 | 3908.02 | -467.94 | 463.91
| 4100 | 16.96 | 135.25 | 4003.67 | -488.65 | 484.45
| 4200 | 16.96 | 135.25 | 4099.32 | -509.36 | 504.98
| 4300 | 16.96 | 135.25 | 4194.97 | -530.08 | 525.51
| 4400 | 16.96 | 135.25 | 4290.62 | -550.79 | 546.05
| 4500 | 16.96 | 135.25 | 4386.28 | -571.5 | 566.58
| 4600 | 16.96 | 135.25 | 4481.93 | -592.22 | 587.12
| 4700 | 16.96 | 135.25 | 4577.58 | -612.93 | 607.65
| 4800 | 16.96 | 135.25 | 4673.23 | -633.64 | 628.19
| 4900 | 16.96 | 135.25 | 4768.88 | -654.35 | 648.72
| 5000 | 16.96 | 135.25 | 4864.54 | -675.07 | 669.26
| 5100 | 16.96 | 135.25 | 4960.19 | -695.78 | 689.79
| 5200 | 16.96 | 135.25 | 5055.84 | -716.49 | 710.33
| 5296.81 | 16.96 | 135.25 | 5148.44 | -736.54 | 730.2
| 5300 | 16.89 | 135.25 | 5151.49 | -737.2 | 730.86
| 5400 | 14.89 | 135.25 | 5247.67 | -756.65 | 750.14
| 5500 | 12.89 | 135.25 | 5344.73 | -773.7 | 767.04
| 5600 | 10.89 | 135.25 | 5442.58 | -788.34 | 781.55
| 5700 | 8.89 | 135.25 | 5541.09 | -800.54 | 793.65
| 5800 | 6.89 | 135.25 | 5640.14 | -810.29 | 803.32
| 5900 | 4.89 | 135.25 | 5739.6 | -817.58 | 810.55
| 6000 | 2.89 | 135.25 | 5839.37 | -822.41 | 815.33
| 6100 | 0.89 | 135.25 | 5939.31 | -824.75 | 817.65
| 6144.69 | 0 | 0 | 5984 | -825 | 817.9
| 6200 | 0 | 0 | 6039.31 | -825 | 817.9
| 6300 | 0 | 0 | 6139.31 | -825 | 817.9
| 6400 | 0 | 0 | 6239.31 | -825 | 817.9
| 6500 | 0 | 0 | 6339.31 | -825 | 817.9
| 6515.65 | 0 | 0 | 6354.96 | -825 | 817.9
| 6550 | 3.43 | 0 | 6389.29 | -823.97 | 817.9
| 6600 | 8.43 | 0 | 6439 | -818.8 | 817.9
| 6650 | 13.43 | 0 | 6488.08 | -809.32 | 817.9
| 6700 | 18.43 | 0 | 6536.14 | -795.6 | 817.9
| 6750 | 23.43 | 0 | 6582.83 | -777.74 | 817.9
| 6800 | 28.43 | 0 | 6627.78 | -755.88 | 817.9
| 6850 | 33.43 | 0 | 6670.65 | -730.18 | 817.9
| 6900 | 38.43 | 0 | 6711.12 | -700.85 | 817.9
| 6936.54 | 42.09 | 0 | 6739 | -677.24 | 817.9
| 6950 | 42.9 | 0 | 6748.93 | -668.15 | 817.9
| 7000 | 45.9 | 0 | 6784.65 | -633.17 | 817.9
| 7028.24 | 47.59 | 0 | 6804 | -612.6 | 817.9
| 7050 | 49.76 | 359.88 | 6818.37 | -596.26 | 817.88
| 7100 | 54.76 | 359.64 | 6848.96 | -556.73 | 817.72
| 7150 | 59.76 | 359.43 | 6875.99 | -514.69 | 817.37
| 7200 | 64.76 | 359.24 | 6899.26 | -470.46 | 816.86
| 7250 | 69.75 | 359.06 | 6918.59 | -424.37 | 816.17
| 7300 | 74.75 | 358.89 | 6933.82 | -376.77 | 815.32
| 7350 | 79.75 | 358.73 | 6944.86 | -328.03 | 814.31
| 7400 | 84.75 | 358.58 | 6951.6 | -278.51 | 813.15
| 7448.64 | 89.61 | 358.43 | 6954 | -229.96 | 811.88
| 7500 | 89.61 | 358.43 | 6954.35 | -178.62 | 810.48
| 7600 | 89.61 | 358.43 | 6955.03 | -78.66 | 807.75
| 7700 | 89.61 | 358.43 | 6955.72 | 21.3 | 805.02
| 7800 | 89.61 | 358.43 | 6956.4 | 121.26 | 802.28
| 7900 | 89.61 | 358.43 | 6957.09 | 221.22 | 799.55
| 8000 | 89.61 | 358.43 | 6957.77 | 321.18 | 796.82
| 8100 | 89.61 | 358.43 | 6958.46 | 421.14 | 794.09
| 8200 | 89.61 | 358.43 | 6959.14 | 521.1 | 791.35
| 8300 | 89.61 | 358.43 | 6959.83 | 621.06 | 788.62
| 8400 | 89.61 | 358.43 | 6960.52 | 721.02 | 785.89
| 8500 | 89.61 | 358.43 | 6961.2 | 820.98 | 783.16
| 8600 | 89.61 | 358.43 | 6961.89 | 920.94 | 780.42
| 8700 | 89.61 | 358.43 | 6962.57 | 1020.9 | 777.69
| 8800 | 89.61 | 358.43 | 6963.26 | 1120.86 | 774.96
| 8900 | 89.61 | 358.43 | 6963.94 | 1220.82 | 772.23
| 9000 | 89.61 | 358.43 | 6964.63 | 1320.78 | 769.49
| 9100 | 89.61 | 358.43 | 6965.31 | 1420.74 | 766.76
| 9200 | 89.61 | 358.43 | 6966 | 1520.7 | 764.03
| 9300 | 89.61 | 358.43 | 6966.68 | 1620.66 | 761.3
| 9400 | 89.61 | 358.43 | 6967.37 | 1720.62 | 758.57
| 9500 | 89.61 | 358.43 | 6968.05 | 1820.58 | 755.83
| 9600 | 89.61 | 358.43 | 6968.74 | 1920.54 | 753.1
| 9700 | 89.61 | 358.43 | 6969.42 | 2020.5 | 750.37
| 9800 | 89.61 | 358.43 | 6970.11 | 2120.46 | 747.64
| 9900 | 89.61 | 358.43 | 6970.79 | 2220.42 | 744.9
| 10000 | 89.61 | 358.43 | 6971.48 | 2320.38 | 742.17
| 10100 | 89.61 | 358.43 | 6972.16 | 2420.34 | 739.44
| 10200 | 89.61 | 358.43 | 6972.85 | 2520.3 | 736.71
| 10300 | 89.61 | 358.43 | 6973.53 | 2620.26 | 733.97
| 10400 | 89.61 | 358.43 | 6974.22 | 2720.22 | 731.24
| 10500 | 89.61 | 358.43 | 6974.9 | 2820.18 | 728.51
| 10600 | 89.61 | 358.43 | 6975.59 | 2920.15 | 725.78
| 10700 | 89.61 | 358.43 | 6976.28 | 3020.11 | 723.04
| 10800 | 89.61 | 358.43 | 6976.96 | 3120.07 | 720.31
| 10900 | 89.61 | 358.43 | 6977.65 | 3220.03 | 717.58
| 11000 | 89.61 | 358.43 | 6978.33 | 3319.99 | 714.85
| 11100 | 89.61 | 358.43 | 6979.02 | 3419.95 | 712.11
| 11200 | 89.61 | 358.43 | 6979.7 | 3519.91 | 709.38
| 11300 | 89.61 | 358.43 | 6980.39 | 3619.87 | 706.65
| 11400 | 89.61 | 358.43 | 6981.07 | 3719.83 | 703.92
| 11500 | 89.61 | 358.43 | 6981.76 | 3819.79 | 701.18
| 11600 | 89.61 | 358.43 | 6982.44 | 3919.75 | 698.45
| 11700 | 89.61 | 358.43 | 6983.13 | 4019.71 | 695.72
| 11800 | 89.61 | 358.43 | 6983.81 | 4119.67 | 692.99
| 11827.36 | 89.61 | 358.43 | 6984 | 4147.02 | 692.24

## Lookup (hidden)
North Reference | RetunValue | Grid Type | ReturnValue | Deviation Indicator | ReturnValue
| 2 |  | 0 |  | 4
True |  | SPCS-Colorado Central-NAD27 |  | Directional
Grid |  | SPCS-Colorado Central-NAD83 |  | High Angle
|  | SPCS-Colorado North-NAD27 |  | Horizontal
SPCS-Colorado North-NAD83
SPCS-Colorado South-NAD27
SPCS-Colorado South-NAD83
UTM-Zone 12 NAD27
UTM-Zone 12 NAD83
UTM-Zone 13 NAD27
UTM-Zone 13 NAD83