## Data
Header Information | measured depth (ft) | inclination (°) | azimuth (°) | true vertical depth (ft) | northing +N/-S (ft) | easting +E/-W (ft)
Operator Name | 0 | 0 | 0 | 0 | 0 | 0
KERR-MCGEE | 100 | 0 | 0 | 100 | 0 | 0
Operator Number | 200 | 0 | 0 | 200 | 0 | 0
47120 | 300 | 0 | 0 | 300 | 0 | 0
Well Name and Number | 400 | 0 | 0 | 400 | 0 | 0
GREENLEAF 26N-2HZ | 500 | 0 | 0 | 500 | 0 | 0
API Number (if available) | 600 | 0 | 0 | 600 | 0 | 0
05-123- | 700 | 0 | 0 | 700 | 0 | 0
Location: QQ SEC TWP RGE | 800 | 0 | 0 | 800 | 0 | 0
SECTION 2 T2N R65W | 900 | 0 | 0 | 900 | 0 | 0
Citing Type: Planned or Actual | 1000 | 0 | 0 | 1000 | 0 | 0
PLANNED ACTUAL | 1100 | 0 | 0 | 1100 | 0 | 0
Deviation Indicator | 1200 | 0 | 0 | 1200 | 0 | 0
Horizontal | 1300 | 0 | 0 | 1300 | 0 | 0
North Reference | 1320 | 0 | 0 | 1320 | 0 | 0
True | 1400 | 1.6 | 121.88 | 1399.99 | -0.59 | 0.95
Grid Type | 1500 | 3.6 | 121.88 | 1499.88 | -2.99 | 4.8
#VALUE! | 1600 | 5.6 | 121.88 | 1599.55 | -7.22 | 11.61
| 1700 | 7.6 | 121.88 | 1698.89 | -13.29 | 21.37
| 1800 | 9.6 | 121.88 | 1797.76 | -21.19 | 34.07
| 1900 | 11.6 | 121.88 | 1896.05 | -30.9 | 49.69
| 2000 | 13.6 | 121.88 | 1993.63 | -42.42 | 68.21
| 2100 | 15.6 | 121.88 | 2090.4 | -55.74 | 89.61
| 2200 | 17.6 | 121.88 | 2186.23 | -70.82 | 113.87
| 2300 | 19.6 | 121.88 | 2281 | -87.67 | 140.95
| 2400 | 21.6 | 121.88 | 2374.6 | -106.25 | 170.83
| 2500 | 23.6 | 121.88 | 2466.92 | -126.54 | 203.46
| 2592.46 | 25.45 | 121.88 | 2551.03 | -146.81 | 236.05
| 2600 | 25.45 | 121.88 | 2557.84 | -148.52 | 238.8
| 2700 | 25.45 | 121.88 | 2648.14 | -171.22 | 275.29
| 2800 | 25.45 | 121.88 | 2738.43 | -193.91 | 311.78
| 2900 | 25.45 | 121.88 | 2828.73 | -216.61 | 348.27
| 3000 | 25.45 | 121.88 | 2919.03 | -239.3 | 384.76
| 3100 | 25.45 | 121.88 | 3009.32 | -262 | 421.25
| 3200 | 25.45 | 121.88 | 3099.62 | -284.69 | 457.73
| 3300 | 25.45 | 121.88 | 3189.92 | -307.39 | 494.22
| 3400 | 25.45 | 121.88 | 3280.21 | -330.08 | 530.71
| 3500 | 25.45 | 121.88 | 3370.51 | -352.78 | 567.2
| 3600 | 25.45 | 121.88 | 3460.81 | -375.47 | 603.69
| 3700 | 25.45 | 121.88 | 3551.1 | -398.17 | 640.18
| 3800 | 25.45 | 121.88 | 3641.4 | -420.86 | 676.67
| 3900 | 25.45 | 121.88 | 3731.7 | -443.56 | 713.16
| 4000 | 25.45 | 121.88 | 3821.99 | -466.25 | 749.65
| 4100 | 25.45 | 121.88 | 3912.29 | -488.94 | 786.14
| 4200 | 25.45 | 121.88 | 4002.59 | -511.64 | 822.63
| 4300 | 25.45 | 121.88 | 4092.88 | -534.33 | 859.11
| 4400 | 25.45 | 121.88 | 4183.18 | -557.03 | 895.6
| 4500 | 25.45 | 121.88 | 4273.48 | -579.72 | 932.09
| 4600 | 25.45 | 121.88 | 4363.77 | -602.42 | 968.58
| 4700 | 25.45 | 121.88 | 4454.07 | -625.11 | 1005.07
| 4800 | 25.45 | 121.88 | 4544.37 | -647.81 | 1041.56
| 4900 | 25.45 | 121.88 | 4634.66 | -670.5 | 1078.05
| 5000 | 25.45 | 121.88 | 4724.96 | -693.2 | 1114.54
| 5100 | 25.45 | 121.88 | 4815.26 | -715.89 | 1151.03
| 5200 | 25.45 | 121.88 | 4905.55 | -738.59 | 1187.52
| 5272.45 | 25.45 | 121.88 | 4970.97 | -755.03 | 1213.95
| 5300 | 24.9 | 121.88 | 4995.91 | -761.22 | 1223.9
| 5400 | 22.9 | 121.88 | 5087.33 | -782.61 | 1258.3
| 5500 | 20.9 | 121.88 | 5180.11 | -802.31 | 1289.97
| 5600 | 18.9 | 121.88 | 5274.13 | -820.28 | 1318.87
| 5700 | 16.9 | 121.88 | 5369.29 | -836.51 | 1344.97
| 5800 | 14.9 | 121.88 | 5465.46 | -850.98 | 1368.23
| 5900 | 12.9 | 121.88 | 5562.53 | -863.66 | 1388.62
| 6000 | 10.9 | 121.88 | 5660.37 | -874.55 | 1406.13
| 6100 | 8.9 | 121.88 | 5758.88 | -883.63 | 1420.72
| 6200 | 6.9 | 121.88 | 5857.93 | -890.89 | 1432.39
| 6300 | 4.9 | 121.88 | 5957.39 | -896.31 | 1441.12
| 6400 | 2.9 | 121.88 | 6057.16 | -899.9 | 1446.89
| 6500 | 0.9 | 121.88 | 6157.1 | -901.65 | 1449.7
| 6544.91 | 0 | 0 | 6202 | -901.84 | 1450
| 6600 | 0 | 0 | 6257.09 | -901.84 | 1450
| 6700 | 0 | 0 | 6357.09 | -901.84 | 1450
| 6715.95 | 0 | 0 | 6373.04 | -901.84 | 1450
| 6750 | 3.41 | 0 | 6407.07 | -900.83 | 1450
| 6800 | 8.41 | 0 | 6456.79 | -895.69 | 1450
| 6850 | 13.41 | 0 | 6505.87 | -886.23 | 1450
| 6900 | 18.41 | 0 | 6553.94 | -872.53 | 1450
| 6950 | 23.41 | 0 | 6600.64 | -854.7 | 1450
| 7000 | 28.41 | 0 | 6645.6 | -832.86 | 1450
| 7050 | 33.41 | 0 | 6688.49 | -807.19 | 1450
| 7100 | 38.41 | 0 | 6728.97 | -777.87 | 1450
| 7150 | 43.41 | 0 | 6766.75 | -745.14 | 1450
| 7174.23 | 45.83 | 0 | 6784 | -728.12 | 1450
| 7200 | 47.37 | 0 | 6801.7 | -709.4 | 1450
| 7241.29 | 49.85 | 0 | 6829 | -678.42 | 1450
| 7250 | 50.72 | 0.01 | 6834.56 | -671.72 | 1450
| 7300 | 55.72 | 0.08 | 6864.49 | -631.69 | 1450.03
| 7350 | 60.72 | 0.14 | 6890.81 | -589.2 | 1450.11
| 7400 | 65.72 | 0.19 | 6913.33 | -544.57 | 1450.24
| 7450 | 70.72 | 0.24 | 6931.88 | -498.16 | 1450.41
| 7500 | 75.72 | 0.28 | 6946.3 | -450.3 | 1450.63
| 7550 | 80.72 | 0.32 | 6956.51 | -401.37 | 1450.88
| 7600 | 85.72 | 0.37 | 6962.41 | -351.74 | 1451.18
| 7642.79 | 90 | 0.4 | 6964 | -308.99 | 1451.47
| 7700 | 90 | 0.4 | 6964 | -251.78 | 1451.87
| 7800 | 90 | 0.4 | 6964 | -151.78 | 1452.58
| 7900 | 90 | 0.4 | 6964 | -51.78 | 1453.28
| 8000 | 90 | 0.4 | 6964 | 48.21 | 1453.98
| 8100 | 90 | 0.4 | 6964 | 148.21 | 1454.69
| 8200 | 90 | 0.4 | 6964 | 248.21 | 1455.39
| 8300 | 90 | 0.4 | 6964 | 348.21 | 1456.09
| 8400 | 90 | 0.4 | 6964 | 448.2 | 1456.79
| 8500 | 90 | 0.4 | 6964 | 548.2 | 1457.5
| 8600 | 90 | 0.4 | 6964 | 648.2 | 1458.2
| 8700 | 90 | 0.4 | 6964 | 748.2 | 1458.9
| 8800 | 90 | 0.4 | 6964 | 848.19 | 1459.6
| 8900 | 90 | 0.4 | 6964 | 948.19 | 1460.31
| 9000 | 90 | 0.4 | 6964 | 1048.19 | 1461.01
| 9100 | 90 | 0.4 | 6964 | 1148.19 | 1461.71
| 9200 | 90 | 0.4 | 6964 | 1248.18 | 1462.42
| 9300 | 90 | 0.4 | 6964 | 1348.18 | 1463.12
| 9400 | 90 | 0.4 | 6964 | 1448.18 | 1463.82
| 9500 | 90 | 0.4 | 6964 | 1548.18 | 1464.52
| 9600 | 90 | 0.4 | 6964 | 1648.17 | 1465.23
| 9700 | 90 | 0.4 | 6964 | 1748.17 | 1465.93
| 9800 | 90 | 0.4 | 6964 | 1848.17 | 1466.63
| 9900 | 90 | 0.4 | 6964 | 1948.17 | 1467.34
| 10000 | 90 | 0.4 | 6964 | 2048.16 | 1468.04
| 10100 | 90 | 0.4 | 6964 | 2148.16 | 1468.74
| 10200 | 90 | 0.4 | 6964 | 2248.16 | 1469.44
| 10300 | 90 | 0.4 | 6964 | 2348.16 | 1470.15
| 10400 | 90 | 0.4 | 6964 | 2448.15 | 1470.85
| 10500 | 90 | 0.4 | 6964 | 2548.15 | 1471.55
| 10600 | 90 | 0.4 | 6964 | 2648.15 | 1472.26
| 10700 | 90 | 0.4 | 6964 | 2748.15 | 1472.96
| 10800 | 90 | 0.4 | 6964 | 2848.14 | 1473.66
| 10900 | 90 | 0.4 | 6964 | 2948.14 | 1474.36
| 11000 | 90 | 0.4 | 6964 | 3048.14 | 1475.07
| 11100 | 90 | 0.4 | 6964 | 3148.14 | 1475.77
| 11200 | 90 | 0.4 | 6964 | 3248.13 | 1476.47
| 11300 | 90 | 0.4 | 6964 | 3348.13 | 1477.18
| 11400 | 90 | 0.4 | 6964 | 3448.13 | 1477.88
| 11500 | 90 | 0.4 | 6964 | 3548.13 | 1478.58
| 11600 | 90 | 0.4 | 6964 | 3648.13 | 1479.28
| 11700 | 90 | 0.4 | 6964 | 3748.12 | 1479.99
| 11800 | 90 | 0.4 | 6964 | 3848.12 | 1480.69
| 11900 | 90 | 0.4 | 6964 | 3948.12 | 1481.39
| 12000 | 90 | 0.4 | 6964 | 4048.12 | 1482.1
| 12089.82 | 90 | 0.4 | 6964 | 4137.94 | 1482.73

## Lookup (hidden)
North Reference | RetunValue | Grid Type | ReturnValue | Deviation Indicator | ReturnValue
| 2 |  | 0 |  | 4
True |  | SPCS-Colorado Central-NAD27 |  | Directional
Grid |  | SPCS-Colorado Central-NAD83 |  | High Angle
|  | SPCS-Colorado North-NAD27 |  | Horizontal
SPCS-Colorado North-NAD83
SPCS-Colorado South-NAD27
SPCS-Colorado South-NAD83
UTM-Zone 12 NAD27
UTM-Zone 12 NAD83
UTM-Zone 13 NAD27
UTM-Zone 13 NAD83