## Data
Header Information | measured depth (ft) | inclination (°) | azimuth (°) | true vertical depth (ft) | northing +N/-S (ft) | easting +E/-W (ft)
Operator Name | 0 | 0 | 230.69 | 0 | 0 | 0
Kerr-Mcgee | 16 | 0 | 230.69 | 16 | 0 | 0
Operator Number | 116 | 0.16 | 230.69 | 116 | -0.09 | -0.11
47120 | 216 | 0.31 | 13.05 | 216 | 0.09 | -0.15
Well Name and Number | 316 | 0.61 | 73.3 | 316 | 0.5 | 0.42
Benson Farms 13N-23HZ | 416 | 0.51 | 113.78 | 415.99 | 0.48 | 1.33
API Number (if available) | 516 | 0.23 | 67.49 | 515.99 | 0.37 | 1.93
05-123-39341 | 616 | 0.56 | 86.44 | 615.99 | 0.48 | 2.6
Location: QQ SEC TWP RGE | 716 | 0.45 | 141.61 | 715.98 | 0.2 | 3.33
SEC.23-T3N-R68W | 816 | 0.12 | 191.51 | 815.98 | -0.21 | 3.55
Citing Type: Planned or Actual | 916 | 0.31 | 53.92 | 915.98 | -0.15 | 3.75
ACTUAL | 1016 | 0.52 | 116.16 | 1015.98 | -0.19 | 4.38
Deviation Indicator | 1116 | 0.13 | 248.01 | 1115.98 | -0.43 | 4.68
Horizontal | 1121 | 0.18 | 225.86 | 1120.98 | -0.44 | 4.67
North Reference | 1301 | 0.4 | 243.7 | 1300.98 | -0.92 | 3.9
True | 1395 | 1.3 | 117.6 | 1394.97 | -1.56 | 4.55
Grid Type | 1489 | 3.8 | 105.5 | 1488.87 | -2.88 | 8.5
#VALUE! | 1584 | 5.9 | 105.1 | 1583.52 | -5 | 16.25
| 1674 | 7.1 | 104.5 | 1672.94 | -7.59 | 26.1
| 1765 | 8.8 | 109.8 | 1763.07 | -11.36 | 38.1
| 1857 | 10.4 | 113.8 | 1853.78 | -17.09 | 52.32
| 1949 | 12.6 | 110.5 | 1943.93 | -23.96 | 69.31
| 2042 | 13.9 | 109.5 | 2034.45 | -31.24 | 89.35
| 2134 | 14.7 | 104.9 | 2123.6 | -37.93 | 111.04
| 2226 | 14.3 | 103.1 | 2212.67 | -43.51 | 133.39
| 2318 | 15.5 | 101.8 | 2301.57 | -48.6 | 156.49
| 2411 | 14.8 | 100.6 | 2391.34 | -53.33 | 180.33
| 2503 | 15.9 | 104.8 | 2480.06 | -58.71 | 204.07
| 2596 | 15.6 | 106.1 | 2569.57 | -65.43 | 228.4
| 2688 | 15.4 | 106.8 | 2658.22 | -72.39 | 251.98
| 2779 | 14.7 | 106.3 | 2746.1 | -79.12 | 274.63
| 2871 | 15 | 105.9 | 2835.03 | -85.66 | 297.28
| 2964 | 14.1 | 106.6 | 2925.05 | -92.19 | 319.71
| 3056 | 14.5 | 108 | 3014.2 | -98.95 | 341.4
| 3149 | 13 | 109.9 | 3104.53 | -106.11 | 362.31
| 3240 | 11.5 | 110.6 | 3193.45 | -112.79 | 380.43
| 3333 | 11.2 | 111.3 | 3284.63 | -119.33 | 397.52
| 3418 | 10.3 | 112.7 | 3368.14 | -125.26 | 412.23
| 3503 | 8.9 | 112.4 | 3451.95 | -130.7 | 425.32
| 3588 | 9.1 | 111.2 | 3535.9 | -135.64 | 437.66
| 3674 | 7.9 | 112.4 | 3620.96 | -140.35 | 449.47
| 3759 | 7.3 | 114.6 | 3705.21 | -144.82 | 459.78
| 3844 | 6 | 103.8 | 3789.64 | -148.13 | 469
| 3930 | 4.4 | 106.8 | 3875.28 | -150.16 | 476.53
| 4015 | 2.1 | 91.5 | 3960.14 | -151.14 | 481.21
| 4100 | 1 | 317.2 | 4045.13 | -150.64 | 482.26
| 4441 | 1.8 | 286.4 | 4386.03 | -146.94 | 475.1
| 4526 | 0.6 | 12.5 | 4471.01 | -146.13 | 473.91
| 4696 | 0.3 | 18.6 | 4641 | -144.84 | 474.25
| 4866 | 0.4 | 358.6 | 4811 | -143.82 | 474.38
| 4951 | 1.1 | 66.2 | 4895.99 | -143.2 | 475.12
| 5294 | 0.3 | 62.3 | 5238.97 | -141.45 | 478.92
| 5631 | 0.8 | 148.3 | 5575.95 | -143.04 | 480.94
| 5977 | 1 | 232.9 | 5921.92 | -146.92 | 479.8
| 6066 | 0.8 | 195.1 | 6010.91 | -147.99 | 479.02
| 6155 | 0.6 | 67.5 | 6099.91 | -148.41 | 479.29
| 6244 | 0.3 | 96.3 | 6188.91 | -148.26 | 479.95
| 6415 | 0.8 | 228.9 | 6359.9 | -149.09 | 479.5
| 6500 | 2.6 | 263.5 | 6444.86 | -149.7 | 477.13
| 6585 | 2.6 | 262.4 | 6529.78 | -150.17 | 473.31
| 6669 | 8.9 | 272.9 | 6613.31 | -150.1 | 464.92
| 6757 | 15.2 | 281.3 | 6699.34 | -147.49 | 446.79
| 6845 | 21.9 | 278.6 | 6782.72 | -142.77 | 419.22
| 6932 | 27.8 | 274.2 | 6861.63 | -138.85 | 382.91
| 7017 | 34.4 | 268.4 | 6934.39 | -138.07 | 339.08
| 7105 | 42.1 | 270.2 | 7003.45 | -138.66 | 284.65
| 7191 | 50.2 | 272.4 | 7062.98 | -137.18 | 222.71
| 7276 | 59.5 | 269.3 | 7111.87 | -136.25 | 153.3
| 7361 | 70 | 267 | 7148.09 | -138.8 | 76.58
| 7447 | 75.5 | 269.9 | 7173.58 | -140.99 | -5.48
| 7532 | 83.2 | 272.5 | 7189.28 | -139.22 | -88.93
| 7549 | 85.4 | 271.8 | 7190.97 | -138.58 | -105.83
| 7601 | 89.868 | 267.167 | 7193.12 | -139.05 | -157.76
| 7613 | 90.9 | 266.1 | 7193.04 | -139.76 | -169.74
| 7698 | 91.3 | 269 | 7191.41 | -143.39 | -254.63
| 7783 | 90.3 | 268.4 | 7190.22 | -145.32 | -339.6
| 7868 | 90.5 | 268.2 | 7189.63 | -147.84 | -424.56
| 7954 | 90.3 | 268.2 | 7189.03 | -150.54 | -510.52
| 8124 | 90.1 | 267.2 | 7188.43 | -157.36 | -680.38
| 8294 | 90.3 | 267.5 | 7187.84 | -165.22 | -850.19
| 8379 | 90.5 | 267.8 | 7187.25 | -168.71 | -935.12
| 8464 | 89.4 | 267.5 | 7187.32 | -172.19 | -1020.05
| 8549 | 89.7 | 269.6 | 7187.99 | -174.34 | -1105.01
| 8634 | 91.4 | 272.1 | 7187.17 | -173.08 | -1189.99
| 8720 | 91.7 | 272.1 | 7184.85 | -169.93 | -1275.9
| 8804 | 90.7 | 271.2 | 7183.09 | -167.52 | -1359.84
| 8892 | 91 | 271 | 7181.78 | -165.83 | -1447.82
| 8971 | 90.3 | 271.5 | 7180.88 | -164.1 | -1526.79
| 9060 | 90.3 | 271.4 | 7180.42 | -161.85 | -1615.76
| 9146 | 90.3 | 270.9 | 7179.97 | -160.13 | -1701.75
| 9316 | 91 | 270.5 | 7178.04 | -158.05 | -1871.72
| 9400 | 90.1 | 271 | 7177.23 | -156.95 | -1955.71
| 9486 | 89.5 | 270.9 | 7177.53 | -155.52 | -2041.7
| 9664 | 89.8 | 271.2 | 7178.62 | -152.26 | -2219.66
| 9842 | 89.2 | 270.9 | 7180.17 | -149 | -2397.62
| 10013 | 89.7 | 271.1 | 7181.82 | -146.02 | -2568.59
| 10183 | 90.7 | 271.2 | 7181.22 | -142.6 | -2738.55
| 10268 | 89.5 | 270.4 | 7181.07 | -141.42 | -2823.54
| 10355 | 88.8 | 269.9 | 7182.36 | -141.19 | -2910.53
| 10444 | 88.9 | 269.6 | 7184.15 | -141.58 | -2999.51
| 10530 | 89.5 | 269.7 | 7185.35 | -142.1 | -3085.5
| 10615 | 90.2 | 269.5 | 7185.57 | -142.7 | -3170.5
| 10789 | 90.1 | 269.3 | 7185.12 | -144.52 | -3344.49
| 10960 | 90.7 | 269.2 | 7183.92 | -146.76 | -3515.47
| 11130 | 90.9 | 268.8 | 7181.55 | -149.72 | -3685.43
| 11301 | 91.5 | 268.3 | 7177.97 | -154.05 | -3856.33
| 11471 | 89.4 | 268.4 | 7176.63 | -158.94 | -4026.25
| 11641 | 89.7 | 268.1 | 7177.97 | -164.14 | -4196.16
| 11811 | 90.7 | 267.5 | 7177.38 | -170.66 | -4366.03
| 11981 | 90.8 | 267.4 | 7175.15 | -178.22 | -4535.85
| 12066 | 89.6 | 268.3 | 7174.85 | -181.41 | -4620.79
| 12236 | 90 | 270.3 | 7175.45 | -183.49 | -4790.76
| 12534 | 90.5 | 269.9 | 7174.15 | -182.97 | -5088.76
| 12599 | 90.5 | 269.9 | 7173.58 | -183.08 | -5153.76

## Lookup (hidden)
North Reference | RetunValue | Grid Type | ReturnValue | Deviation Indicator | ReturnValue
| 2 |  | 0 |  | 4
True |  | SPCS-Colorado Central-NAD27 |  | Directional
Grid |  | SPCS-Colorado Central-NAD83 |  | High Angle
|  | SPCS-Colorado North-NAD27 |  | Horizontal
SPCS-Colorado North-NAD83
SPCS-Colorado South-NAD27
SPCS-Colorado South-NAD83
UTM-Zone 12 NAD27
UTM-Zone 12 NAD83
UTM-Zone 13 NAD27
UTM-Zone 13 NAD83