## Data
Header Information | measured depth (ft) | inclination (°) | azimuth (°) | true vertical depth (ft) | northing +N/-S (ft) | easting +E/-W (ft)
Operator Name | 0 | 0 | 0 | 0 | 0 | 0
Kerr-Mcgee | 16 | 0 | 0 | 16 | 0 | 0
Operator Number | 116 | 0.51 | 18.49 | 116 | 0.42 | 0.14
47120 | 216 | 0.48 | 12.12 | 215.99 | 1.25 | 0.37
Well Name and Number | 316 | 0.37 | 6.38 | 315.99 | 1.98 | 0.49
Howard 3C-29HZ | 416 | 0.36 | 10.88 | 415.99 | 2.61 | 0.59
API Number (if available) | 516 | 0.47 | 37.04 | 515.99 | 3.25 | 0.9
05-123-37868 | 616 | 0.45 | 42.17 | 615.98 | 3.87 | 1.41
Location: QQ SEC TWP RGE | 716 | 0.44 | 27.69 | 715.98 | 4.5 | 1.85
SENW Sec 32-T1N-R67W | 816 | 0.33 | 34.09 | 815.98 | 5.08 | 2.19
Citing Type: Planned or Actual | 902 | 0.21 | 322.35 | 901.98 | 5.41 | 2.23
Actual | 1012 | 0.62 | 56.41 | 1011.98 | 5.9 | 2.6
Deviation Indicator | 1201 | 0.48 | 25.62 | 1200.97 | 7.18 | 3.8
Horizontal | 1391 | 0.84 | 34.72 | 1390.95 | 9.04 | 4.93
North Reference | 1580 | 0.64 | 344.7 | 1579.94 | 11.19 | 5.45
True | 1763 | 0.99 | 193.58 | 1762.93 | 10.64 | 4.8
Grid Type | 1947 | 0.64 | 189.58 | 1946.91 | 8.09 | 4.26
#VALUE! | 2129 | 0.45 | 229.19 | 2128.91 | 6.62 | 3.55
| 2312 | 0.28 | 153.62 | 2311.9 | 5.75 | 3.2
| 2495 | 0.34 | 109.75 | 2494.9 | 5.16 | 3.91
| 2679 | 0.15 | 181.67 | 2678.9 | 4.74 | 4.42
| 2862 | 0.54 | 185.2 | 2861.9 | 3.64 | 4.34
| 3045 | 1.14 | 238.66 | 3044.88 | 1.83 | 2.7
| 3228 | 0.42 | 82.32 | 3227.87 | 0.98 | 1.81
| 3405 | 1.12 | 39.46 | 3404.85 | 2.4 | 3.56
| 3575 | 0.19 | 123.55 | 3574.84 | 3.52 | 4.85
| 3747 | 0.37 | 35.59 | 3746.84 | 3.82 | 5.41
| 3917 | 1.6 | 30.64 | 3916.81 | 6.31 | 6.94
| 4088 | 1.32 | 31.29 | 4087.76 | 10.04 | 9.18
| 4259 | 0.91 | 221.03 | 4258.74 | 10.7 | 9.31
| 4430 | 1.17 | 241.56 | 4429.72 | 8.85 | 6.88
| 4602 | 1.06 | 278.6 | 4601.69 | 8.25 | 3.76
| 4772 | 0.85 | 306.52 | 4771.66 | 9.23 | 1.2
| 4943 | 1.52 | 116.02 | 4942.65 | 8.99 | 2.21
| 5113 | 4.83 | 136.08 | 5112.37 | 2.85 | 9.21
| 5284 | 8.06 | 129.48 | 5282.27 | -9.96 | 23.46
| 5455 | 10.25 | 122.17 | 5451.08 | -25.69 | 45.59
| 5627 | 9.08 | 123.87 | 5620.64 | -41.4 | 69.82
| 5798 | 9.73 | 120.38 | 5789.34 | -56.23 | 93.49
| 5969 | 9.7 | 119.51 | 5957.89 | -70.63 | 118.49
| 6140 | 9.07 | 120.26 | 6126.6 | -84.52 | 142.67
| 6312 | 9.9 | 122.42 | 6296.25 | -99.28 | 166.86
| 6483 | 10.82 | 116.59 | 6464.46 | -114.35 | 193.62
| 6654 | 8.13 | 113.72 | 6633.11 | -126.4 | 219.05
| 6824 | 5.1 | 116.58 | 6801.96 | -134.61 | 236.82
| 6996 | 3.25 | 129.63 | 6973.5 | -141.15 | 247.41
| 7167 | 0.3 | 193.69 | 7144.41 | -144.67 | 251.04
| 7253 | 0.74 | 278.64 | 7230.4 | -144.81 | 250.44
| 7294 | 4.98 | 348.54 | 7271.35 | -143.02 | 249.82
| 7335 | 9.49 | 354.14 | 7312.01 | -137.91 | 249.12
| 7378 | 12.39 | 349.95 | 7354.23 | -129.84 | 247.95
| 7421 | 16.23 | 350.93 | 7395.88 | -119.36 | 246.2
| 7464 | 20.08 | 351.04 | 7436.74 | -106.13 | 244.1
| 7507 | 24.18 | 350.71 | 7476.56 | -90.14 | 241.53
| 7550 | 26.98 | 354.91 | 7515.34 | -71.73 | 239.24
| 7592 | 30.57 | 359.74 | 7552.16 | -51.55 | 238.35
| 7635 | 35.56 | 359.03 | 7588.18 | -28.1 | 238.09
| 7678 | 38.97 | 358.39 | 7622.4 | -2.08 | 237.5
| 7721 | 44.7 | 0.56 | 7654.43 | 26.59 | 237.26
| 7763 | 50.1 | 3.57 | 7682.85 | 57.47 | 238.41
| 7806 | 53.28 | 2.72 | 7709.5 | 91.15 | 240.26
| 7849 | 57.21 | 1.2 | 7734.01 | 126.45 | 241.45
| 7892 | 62.47 | 0.97 | 7755.61 | 163.61 | 242.16
| 7934 | 65.15 | 0.53 | 7774.14 | 201.29 | 242.65
| 7977 | 66.93 | 359.88 | 7791.6 | 240.58 | 242.79
| 8020 | 69.8 | 359.52 | 7807.45 | 280.55 | 242.58
| 8063 | 72.84 | 0.66 | 7821.23 | 321.28 | 242.64
| 8106 | 77.55 | 0.95 | 7832.21 | 362.84 | 243.23
| 8148 | 83.51 | 359.04 | 7839.12 | 404.24 | 243.22
| 8190 | 88.21 | 358.64 | 7842.15 | 446.11 | 242.37
| 8248 | 90.49 | 358.68 | 7842.81 | 504.09 | 241.01
| 8386 | 91.36 | 358.77 | 7840.58 | 642.04 | 237.94
| 8569 | 91.11 | 0.35 | 7836.63 | 824.98 | 236.54
| 8752 | 89.72 | 359.67 | 7835.31 | 1007.97 | 236.57
| 8930 | 90.37 | 0.31 | 7835.17 | 1185.97 | 236.54
| 9100 | 90.49 | 1.38 | 7833.89 | 1355.94 | 239.05
| 9271 | 90.68 | 0.97 | 7832.15 | 1526.9 | 242.55
| 9442 | 89.54 | 0.47 | 7831.82 | 1697.88 | 244.7
| 9614 | 90.03 | 0.53 | 7832.47 | 1869.87 | 246.2
| 9784 | 90.28 | 0.15 | 7832.01 | 2039.87 | 247.21
| 9956 | 90.25 | 359.12 | 7831.21 | 2211.86 | 246.12
| 10126 | 89.88 | 359.03 | 7831.02 | 2381.84 | 243.37
| 10297 | 89.69 | 0.28 | 7831.66 | 2552.83 | 242.34
| 10468 | 90.56 | 359.86 | 7831.29 | 2723.83 | 242.55
| 10637 | 89.82 | 359.98 | 7830.72 | 2892.83 | 242.32
| 10809 | 90.34 | 359.74 | 7830.48 | 3064.82 | 241.89
| 10980 | 91.14 | 359.51 | 7828.28 | 3235.8 | 240.78
| 11151 | 90.25 | 359.03 | 7826.2 | 3406.78 | 238.6
| 11323 | 92.09 | 359.7 | 7822.69 | 3578.72 | 236.69
| 11494 | 90.89 | 358.95 | 7818.24 | 3749.65 | 234.68
| 11665 | 90.09 | 359.89 | 7816.78 | 3920.63 | 232.95
| 11835 | 90.74 | 359.76 | 7815.55 | 4090.62 | 232.43
| 12006 | 90.46 | 359.01 | 7813.76 | 4261.6 | 230.59
| 12176 | 90.4 | 359.38 | 7812.48 | 4431.58 | 228.2
| 12344 | 89.63 | 359.17 | 7812.44 | 4599.57 | 226.08
| 12515 | 89.69 | 359.91 | 7813.45 | 4770.56 | 224.7
| 12686 | 89.6 | 359.2 | 7814.51 | 4941.55 | 223.38
| 12858 | 90.12 | 1.37 | 7814.93 | 5113.53 | 224.23
| 13029 | 91.26 | 1.1 | 7812.87 | 5284.48 | 227.92
| 13200 | 90.12 | 1.24 | 7810.82 | 5455.43 | 231.41
| 13370 | 90.12 | 0.46 | 7810.46 | 5625.41 | 233.93
| 13536 | 90.06 | 359.61 | 7810.2 | 5791.4 | 234.03
| 13707 | 89.97 | 0.69 | 7810.15 | 5962.4 | 234.48
| 13878 | 90.59 | 1 | 7809.32 | 6133.38 | 237
| 14049 | 90.15 | 0.82 | 7808.21 | 6304.35 | 239.72
| 14219 | 90.37 | 1.06 | 7807.44 | 6474.33 | 242.51
| 14390 | 90.09 | 359.84 | 7806.76 | 6645.32 | 243.85
| 14557 | 89.94 | 359.24 | 7806.71 | 6812.31 | 242.51
| 14728 | 90.77 | 359.28 | 7805.65 | 6983.29 | 240.3
| 14898 | 89.91 | 358.88 | 7804.64 | 7153.27 | 237.57
| 15070 | 90.8 | 359.4 | 7803.58 | 7325.24 | 234.99
| 15241 | 88.8 | 358.95 | 7804.18 | 7496.21 | 232.53
| 15390 | 90.43 | 359.09 | 7805.18 | 7645.18 | 229.98
| 15438 | 90.43 | 359.09 | 7804.82 | 7693.18 | 229.22

## Lookup (hidden)
North Reference | RetunValue | Grid Type | ReturnValue | Deviation Indicator | ReturnValue
| 2 |  | 0 |  | 4
True |  | SPCS-Colorado Central-NAD27 |  | Directional
Grid |  | SPCS-Colorado Central-NAD83 |  | High Angle
|  | SPCS-Colorado North-NAD27 |  | Horizontal
SPCS-Colorado North-NAD83
SPCS-Colorado South-NAD27
SPCS-Colorado South-NAD83
UTM-Zone 12 NAD27
UTM-Zone 12 NAD83
UTM-Zone 13 NAD27
UTM-Zone 13 NAD83