## Data
Header Information | measured depth (ft) | inclination (°) | azimuth (°) | true vertical depth (ft) | northing +N/-S (ft) | easting +E/-W (ft)
Operator Name | 0 | 0 | 0 | 0 | 0 | 0
Carrizo (Niobrara) LLC | 100 | 0 | 0 | 100 | 0 | 0
Operator Number | 200 | 0 | 0 | 200 | 0 | 0
10439 | 300 | 2 | 252.38 | 299.98 | -0.53 | -1.66
Well Name and Number | 400 | 4 | 252.38 | 399.84 | -2.11 | -6.65
Shull 8-25-9-60 | 500 | 6 | 252.38 | 499.45 | -4.75 | -14.96
API Number (if available) | 546.99 | 6.94 | 252.38 | 546.14 | -6.35 | -20
| 600 | 6.94 | 252.38 | 598.76 | -8.29 | -26.11
Location: QQ SEC TWP RGE | 700 | 6.94 | 252.38 | 698.03 | -11.95 | -37.62
SWSE 25 9N 60W | 800 | 6.94 | 252.38 | 797.3 | -15.61 | -49.14
Citing Type: Planned or Actual | 900 | 6.94 | 252.38 | 896.57 | -19.27 | -60.66
Planned | 1000 | 6.94 | 252.38 | 995.83 | -22.92 | -72.17
Deviation Indicator | 1100 | 6.94 | 252.38 | 1095.1 | -26.58 | -83.69
Horizontal | 1200 | 6.94 | 252.38 | 1194.37 | -30.24 | -95.2
North Reference | 1300 | 6.94 | 252.38 | 1293.64 | -33.9 | -106.72
Grid | 1400 | 6.94 | 252.38 | 1392.9 | -37.55 | -118.23
Grid Type | 1500 | 6.94 | 252.38 | 1492.17 | -41.21 | -129.75
SPCS-Colorado Central-NAD83 | 1600 | 6.94 | 252.38 | 1591.44 | -44.87 | -141.26
| 1700 | 6.94 | 252.38 | 1690.7 | -48.53 | -152.78
| 1800 | 6.94 | 252.38 | 1789.97 | -52.18 | -164.3
| 1900 | 6.94 | 252.38 | 1889.24 | -55.84 | -175.81
| 2000 | 6.94 | 252.38 | 1988.51 | -59.5 | -187.33
| 2100 | 6.94 | 252.38 | 2087.77 | -63.16 | -198.84
| 2200 | 6.94 | 252.38 | 2187.04 | -66.81 | -210.36
| 2300 | 6.94 | 252.38 | 2286.31 | -70.47 | -221.87
| 2400 | 6.94 | 252.38 | 2385.58 | -74.13 | -233.39
| 2500 | 6.94 | 252.38 | 2484.84 | -77.79 | -244.91
| 2600 | 6.94 | 252.38 | 2584.11 | -81.45 | -256.42
| 2700 | 6.94 | 252.38 | 2683.38 | -85.1 | -267.94
| 2800 | 6.94 | 252.38 | 2782.65 | -88.76 | -279.45
| 2900 | 6.94 | 252.38 | 2881.91 | -92.42 | -290.97
| 3000 | 6.94 | 252.38 | 2981.18 | -96.08 | -302.48
| 3100 | 6.94 | 252.38 | 3080.45 | -99.73 | -314
| 3200 | 6.94 | 252.38 | 3179.72 | -103.39 | -325.51
| 3300 | 6.94 | 252.38 | 3278.98 | -107.05 | -337.03
| 3400 | 6.94 | 252.38 | 3378.25 | -110.71 | -348.55
| 3500 | 6.94 | 252.38 | 3477.52 | -114.36 | -360.06
| 3600 | 6.94 | 252.38 | 3576.79 | -118.02 | -371.58
| 3700 | 6.94 | 252.38 | 3676.05 | -121.68 | -383.09
| 3800 | 6.94 | 252.38 | 3775.32 | -125.34 | -394.61
| 3900 | 6.94 | 252.38 | 3874.59 | -128.99 | -406.12
| 4000 | 6.94 | 252.38 | 3973.85 | -132.65 | -417.64
| 4100 | 6.94 | 252.38 | 4073.12 | -136.31 | -429.16
| 4200 | 6.94 | 252.38 | 4172.39 | -139.97 | -440.67
| 4300 | 6.94 | 252.38 | 4271.66 | -143.62 | -452.19
| 4400 | 6.94 | 252.38 | 4370.92 | -147.28 | -463.7
| 4500 | 6.94 | 252.38 | 4470.19 | -150.94 | -475.22
| 4600 | 6.94 | 252.38 | 4569.46 | -154.6 | -486.73
| 4700 | 6.94 | 252.38 | 4668.73 | -158.26 | -498.25
| 4800 | 6.94 | 252.38 | 4767.99 | -161.91 | -509.77
| 4900 | 6.94 | 252.38 | 4867.26 | -165.57 | -521.28
| 5000 | 6.94 | 252.38 | 4966.53 | -169.23 | -532.8
| 5100 | 6.94 | 252.38 | 5065.8 | -172.89 | -544.31
| 5200 | 6.94 | 252.38 | 5165.06 | -176.54 | -555.83
| 5300 | 6.94 | 252.38 | 5264.33 | -180.2 | -567.34
| 5400 | 6.94 | 252.38 | 5363.6 | -183.86 | -578.86
| 5500 | 6.94 | 252.38 | 5462.87 | -187.52 | -590.37
| 5519.13 | 6.94 | 252.38 | 5481.85 | -188.22 | -592.58
| 5550 | 6.77 | 278.43 | 5512.51 | -188.51 | -596.16
| 5600 | 9.07 | 311.41 | 5562.06 | -185.47 | -602.03
| 5650 | 12.99 | 328.01 | 5611.13 | -178.1 | -607.97
| 5700 | 17.46 | 336.64 | 5659.37 | -166.44 | -613.92
| 5750 | 22.15 | 341.78 | 5706.41 | -150.59 | -619.85
| 5800 | 26.95 | 345.18 | 5751.88 | -130.68 | -625.7
| 5850 | 31.8 | 347.61 | 5795.44 | -106.84 | -631.43
| 5900 | 36.69 | 349.45 | 5836.76 | -79.27 | -636.99
| 5950 | 41.61 | 350.91 | 5875.52 | -48.17 | -642.35
| 6000 | 46.54 | 352.11 | 5911.43 | -13.78 | -647.47
| 6050 | 51.48 | 353.14 | 5944.22 | 23.63 | -652.3
| 6100 | 56.43 | 354.03 | 5973.63 | 63.79 | -656.81
| 6150 | 61.38 | 354.82 | 5999.45 | 106.39 | -660.96
| 6200 | 66.34 | 355.54 | 6021.47 | 151.11 | -664.73
| 6250 | 71.3 | 356.21 | 6039.53 | 197.59 | -668.07
| 6300 | 76.26 | 356.84 | 6053.5 | 245.5 | -670.98
| 6350 | 81.23 | 357.44 | 6063.25 | 294.46 | -673.42
| 6400 | 86.19 | 358.03 | 6068.73 | 344.11 | -675.38
| 6438.33 | 90 | 358.48 | 6070 | 382.39 | -676.55
| 6500 | 90 | 358.48 | 6070 | 444.04 | -678.19
| 6600 | 90 | 358.48 | 6070 | 544 | -680.85
| 6700 | 90 | 358.48 | 6070 | 643.97 | -683.5
| 6800 | 90 | 358.48 | 6070 | 743.93 | -686.16
| 6900 | 90 | 358.48 | 6070 | 843.9 | -688.82
| 7000 | 90 | 358.48 | 6070 | 943.86 | -691.48
| 7100 | 90 | 358.48 | 6070 | 1043.83 | -694.13
| 7200 | 90 | 358.48 | 6070 | 1143.79 | -696.79
| 7300 | 90 | 358.48 | 6070 | 1243.76 | -699.45
| 7400 | 90 | 358.48 | 6070 | 1343.72 | -702.1
| 7500 | 90 | 358.48 | 6070 | 1443.69 | -704.76
| 7600 | 90 | 358.48 | 6070 | 1543.65 | -707.42
| 7700 | 90 | 358.48 | 6070 | 1643.62 | -710.08
| 7800 | 90 | 358.48 | 6070 | 1743.58 | -712.73
| 7900 | 90 | 358.48 | 6070 | 1843.54 | -715.39
| 8000 | 90 | 358.48 | 6070 | 1943.51 | -718.05
| 8100 | 90 | 358.48 | 6070 | 2043.47 | -720.7
| 8200 | 90 | 358.48 | 6070 | 2143.44 | -723.36
| 8300 | 90 | 358.48 | 6070 | 2243.4 | -726.02
| 8400 | 90 | 358.48 | 6070 | 2343.37 | -728.68
| 8500 | 90 | 358.48 | 6070 | 2443.33 | -731.33
| 8600 | 90 | 358.48 | 6070 | 2543.3 | -733.99
| 8700 | 90 | 358.48 | 6070 | 2643.26 | -736.65
| 8800 | 90 | 358.48 | 6070 | 2743.23 | -739.31
| 8900 | 90 | 358.48 | 6070 | 2843.19 | -741.96
| 9000 | 90 | 358.48 | 6070 | 2943.16 | -744.62
| 9100 | 90 | 358.48 | 6070 | 3043.12 | -747.28
| 9200 | 90 | 358.48 | 6070 | 3143.09 | -749.93
| 9300 | 90 | 358.48 | 6070 | 3243.05 | -752.59
| 9400 | 90 | 358.48 | 6070 | 3343.02 | -755.25
| 9500 | 90 | 358.48 | 6070 | 3442.98 | -757.91
| 9600 | 90 | 358.48 | 6070 | 3542.94 | -760.56
| 9700 | 90 | 358.48 | 6070 | 3642.91 | -763.22
| 9800 | 90 | 358.48 | 6070 | 3742.87 | -765.88
| 9900 | 90 | 358.48 | 6070 | 3842.84 | -768.54
| 10000 | 90 | 358.48 | 6070 | 3942.8 | -771.19
| 10100 | 90 | 358.48 | 6070 | 4042.77 | -773.85
| 10200 | 90 | 358.48 | 6070 | 4142.73 | -776.51
| 10300 | 90 | 358.48 | 6070 | 4242.7 | -779.16
| 10400 | 90 | 358.48 | 6070 | 4342.66 | -781.82
| 10500 | 90 | 358.48 | 6070 | 4442.63 | -784.48
| 10524.28 | 90 | 358.48 | 6070 | 4466.9 | -785.12

## Lookup (hidden)
North Reference | RetunValue | Grid Type | ReturnValue | Deviation Indicator | ReturnValue
| 3 |  | 3 |  | 4
True |  | SPCS-Colorado Central-NAD27 |  | Directional
Grid |  | SPCS-Colorado Central-NAD83 |  | High Angle
|  | SPCS-Colorado North-NAD27 |  | Horizontal
SPCS-Colorado North-NAD83
SPCS-Colorado South-NAD27
SPCS-Colorado South-NAD83
UTM-Zone 12 NAD27
UTM-Zone 12 NAD83
UTM-Zone 13 NAD27
UTM-Zone 13 NAD83

## Sheet1
0 | 0 | 0 | 0 | 0 | 0
100 | 0 | 0 | 100 | 0 | 0
200 | 0 | 0 | 200 | 0 | 0
300 | 2 | 252.38 | 299.98 | -0.53 | -1.66
400 | 4 | 252.38 | 399.84 | -2.11 | -6.65
500 | 6 | 252.38 | 499.45 | -4.75 | -14.96
546.99 | 6.94 | 252.38 | 546.14 | -6.35 | -20
600 | 6.94 | 252.38 | 598.76 | -8.29 | -26.11
700 | 6.94 | 252.38 | 698.03 | -11.95 | -37.62
800 | 6.94 | 252.38 | 797.3 | -15.61 | -49.14
900 | 6.94 | 252.38 | 896.57 | -19.27 | -60.66
1000 | 6.94 | 252.38 | 995.83 | -22.92 | -72.17
1100 | 6.94 | 252.38 | 1095.1 | -26.58 | -83.69
1200 | 6.94 | 252.38 | 1194.37 | -30.24 | -95.2
1300 | 6.94 | 252.38 | 1293.64 | -33.9 | -106.72
1400 | 6.94 | 252.38 | 1392.9 | -37.55 | -118.23
1500 | 6.94 | 252.38 | 1492.17 | -41.21 | -129.75
1600 | 6.94 | 252.38 | 1591.44 | -44.87 | -141.26
1700 | 6.94 | 252.38 | 1690.7 | -48.53 | -152.78
1800 | 6.94 | 252.38 | 1789.97 | -52.18 | -164.3
1900 | 6.94 | 252.38 | 1889.24 | -55.84 | -175.81
2000 | 6.94 | 252.38 | 1988.51 | -59.5 | -187.33
2100 | 6.94 | 252.38 | 2087.77 | -63.16 | -198.84
2200 | 6.94 | 252.38 | 2187.04 | -66.81 | -210.36
2300 | 6.94 | 252.38 | 2286.31 | -70.47 | -221.87
2400 | 6.94 | 252.38 | 2385.58 | -74.13 | -233.39
2500 | 6.94 | 252.38 | 2484.84 | -77.79 | -244.91
2600 | 6.94 | 252.38 | 2584.11 | -81.45 | -256.42
2700 | 6.94 | 252.38 | 2683.38 | -85.1 | -267.94
2800 | 6.94 | 252.38 | 2782.65 | -88.76 | -279.45
2900 | 6.94 | 252.38 | 2881.91 | -92.42 | -290.97
3000 | 6.94 | 252.38 | 2981.18 | -96.08 | -302.48
3100 | 6.94 | 252.38 | 3080.45 | -99.73 | -314
3200 | 6.94 | 252.38 | 3179.72 | -103.39 | -325.51
3300 | 6.94 | 252.38 | 3278.98 | -107.05 | -337.03
3400 | 6.94 | 252.38 | 3378.25 | -110.71 | -348.55
3500 | 6.94 | 252.38 | 3477.52 | -114.36 | -360.06
3600 | 6.94 | 252.38 | 3576.79 | -118.02 | -371.58
3700 | 6.94 | 252.38 | 3676.05 | -121.68 | -383.09
3800 | 6.94 | 252.38 | 3775.32 | -125.34 | -394.61
3900 | 6.94 | 252.38 | 3874.59 | -128.99 | -406.12
4000 | 6.94 | 252.38 | 3973.85 | -132.65 | -417.64
4100 | 6.94 | 252.38 | 4073.12 | -136.31 | -429.16
4200 | 6.94 | 252.38 | 4172.39 | -139.97 | -440.67
4300 | 6.94 | 252.38 | 4271.66 | -143.62 | -452.19
4400 | 6.94 | 252.38 | 4370.92 | -147.28 | -463.7
4500 | 6.94 | 252.38 | 4470.19 | -150.94 | -475.22
4600 | 6.94 | 252.38 | 4569.46 | -154.6 | -486.73
4700 | 6.94 | 252.38 | 4668.73 | -158.26 | -498.25
4800 | 6.94 | 252.38 | 4767.99 | -161.91 | -509.77
4900 | 6.94 | 252.38 | 4867.26 | -165.57 | -521.28
5000 | 6.94 | 252.38 | 4966.53 | -169.23 | -532.8
5100 | 6.94 | 252.38 | 5065.8 | -172.89 | -544.31
5200 | 6.94 | 252.38 | 5165.06 | -176.54 | -555.83
5300 | 6.94 | 252.38 | 5264.33 | -180.2 | -567.34
5400 | 6.94 | 252.38 | 5363.6 | -183.86 | -578.86
5500 | 6.94 | 252.38 | 5462.87 | -187.52 | -590.37
5519.13 | 6.94 | 252.38 | 5481.85 | -188.22 | -592.58
5550 | 6.77 | 278.43 | 5512.51 | -188.51 | -596.16
5600 | 9.07 | 311.41 | 5562.06 | -185.47 | -602.03
5650 | 12.99 | 328.01 | 5611.13 | -178.1 | -607.97
5700 | 17.46 | 336.64 | 5659.37 | -166.44 | -613.92
5750 | 22.15 | 341.78 | 5706.41 | -150.59 | -619.85
5800 | 26.95 | 345.18 | 5751.88 | -130.68 | -625.7
5850 | 31.8 | 347.61 | 5795.44 | -106.84 | -631.43
5900 | 36.69 | 349.45 | 5836.76 | -79.27 | -636.99
5950 | 41.61 | 350.91 | 5875.52 | -48.17 | -642.35
6000 | 46.54 | 352.11 | 5911.43 | -13.78 | -647.47
6050 | 51.48 | 353.14 | 5944.22 | 23.63 | -652.3
6100 | 56.43 | 354.03 | 5973.63 | 63.79 | -656.81
6150 | 61.38 | 354.82 | 5999.45 | 106.39 | -660.96
6200 | 66.34 | 355.54 | 6021.47 | 151.11 | -664.73
6250 | 71.3 | 356.21 | 6039.53 | 197.59 | -668.07
6300 | 76.26 | 356.84 | 6053.5 | 245.5 | -670.98
6350 | 81.23 | 357.44 | 6063.25 | 294.46 | -673.42
6400 | 86.19 | 358.03 | 6068.73 | 344.11 | -675.38
6438.33 | 90 | 358.48 | 6070 | 382.39 | -676.55
6500 | 90 | 358.48 | 6070 | 444.04 | -678.19
6600 | 90 | 358.48 | 6070 | 544 | -680.85
6700 | 90 | 358.48 | 6070 | 643.97 | -683.5
6800 | 90 | 358.48 | 6070 | 743.93 | -686.16
6900 | 90 | 358.48 | 6070 | 843.9 | -688.82
7000 | 90 | 358.48 | 6070 | 943.86 | -691.48
7100 | 90 | 358.48 | 6070 | 1043.83 | -694.13
7200 | 90 | 358.48 | 6070 | 1143.79 | -696.79
7300 | 90 | 358.48 | 6070 | 1243.76 | -699.45
7400 | 90 | 358.48 | 6070 | 1343.72 | -702.1
7500 | 90 | 358.48 | 6070 | 1443.69 | -704.76
7600 | 90 | 358.48 | 6070 | 1543.65 | -707.42
7700 | 90 | 358.48 | 6070 | 1643.62 | -710.08
7800 | 90 | 358.48 | 6070 | 1743.58 | -712.73
7900 | 90 | 358.48 | 6070 | 1843.54 | -715.39
8000 | 90 | 358.48 | 6070 | 1943.51 | -718.05
8100 | 90 | 358.48 | 6070 | 2043.47 | -720.7
8200 | 90 | 358.48 | 6070 | 2143.44 | -723.36
8300 | 90 | 358.48 | 6070 | 2243.4 | -726.02
8400 | 90 | 358.48 | 6070 | 2343.37 | -728.68
8500 | 90 | 358.48 | 6070 | 2443.33 | -731.33
8600 | 90 | 358.48 | 6070 | 2543.3 | -733.99
8700 | 90 | 358.48 | 6070 | 2643.26 | -736.65
8800 | 90 | 358.48 | 6070 | 2743.23 | -739.31
8900 | 90 | 358.48 | 6070 | 2843.19 | -741.96
9000 | 90 | 358.48 | 6070 | 2943.16 | -744.62
9100 | 90 | 358.48 | 6070 | 3043.12 | -747.28
9200 | 90 | 358.48 | 6070 | 3143.09 | -749.93
9300 | 90 | 358.48 | 6070 | 3243.05 | -752.59
9400 | 90 | 358.48 | 6070 | 3343.02 | -755.25
9500 | 90 | 358.48 | 6070 | 3442.98 | -757.91
9600 | 90 | 358.48 | 6070 | 3542.94 | -760.56
9700 | 90 | 358.48 | 6070 | 3642.91 | -763.22
9800 | 90 | 358.48 | 6070 | 3742.87 | -765.88
9900 | 90 | 358.48 | 6070 | 3842.84 | -768.54
10000 | 90 | 358.48 | 6070 | 3942.8 | -771.19
10100 | 90 | 358.48 | 6070 | 4042.77 | -773.85
10200 | 90 | 358.48 | 6070 | 4142.73 | -776.51
10300 | 90 | 358.48 | 6070 | 4242.7 | -779.16
10400 | 90 | 358.48 | 6070 | 4342.66 | -781.82
10500 | 90 | 358.48 | 6070 | 4442.63 | -784.48
10524.28 | 90 | 358.48 | 6070 | 4466.9 | -785.12