## Data
Header Information | measured depth (ft) | inclination (°) | azimuth (°) | true vertical depth (ft) | northing +N/-S (ft) | easting +E/-W (ft)
Operator Name | 0 | 0 | 0 | 0 | 0 | 0
Carrizo (Niobrara) LLC | 100 | 0 | 0 | 100 | 0 | 0
Operator Number | 200 | 0 | 0 | 200 | 0 | 0
10439 | 300 | 0 | 0 | 300 | 0 | 0
Well Name and Number | 400 | 0 | 0 | 400 | 0 | 0
Shull 7-25-9-60 | 500 | 0 | 0 | 500 | 0 | 0
API Number (if available) | 600 | 0 | 0 | 600 | 0 | 0
| 700 | 0 | 0 | 700 | 0 | 0
Location: QQ SEC TWP RGE | 800 | 0 | 0 | 800 | 0 | 0
SWSE 25 9N 60W | 900 | 0 | 0 | 900 | 0 | 0
Citing Type: Planned or Actual | 1000 | 0 | 0 | 1000 | 0 | 0
Planned | 1100 | 0 | 0 | 1100 | 0 | 0
Deviation Indicator | 1200 | 0 | 0 | 1200 | 0 | 0
Horizontal | 1300 | 0 | 0 | 1300 | 0 | 0
North Reference | 1400 | 0 | 0 | 1400 | 0 | 0
Grid | 1500 | 0 | 0 | 1500 | 0 | 0
Grid Type | 1600 | 0 | 0 | 1600 | 0 | 0
SPCS-Colorado Central-NAD83 | 1700 | 0 | 0 | 1700 | 0 | 0
| 1800 | 1 | 170 | 1799.99 | -0.86 | 0.15
| 1900 | 2 | 170 | 1899.96 | -3.44 | 0.61
| 2000 | 3 | 170 | 1999.86 | -7.73 | 1.36
| 2100 | 3.45 | 185.94 | 2099.71 | -13.3 | 1.51
| 2126.59 | 3.61 | 189.42 | 2126.25 | -14.93 | 1.29
| 2200 | 3.61 | 189.42 | 2199.51 | -19.49 | 0.53
| 2300 | 3.61 | 189.42 | 2299.31 | -25.7 | -0.5
| 2400 | 3.61 | 189.42 | 2399.11 | -31.91 | -1.53
| 2500 | 3.61 | 189.42 | 2498.91 | -38.12 | -2.56
| 2600 | 3.61 | 189.42 | 2598.72 | -44.33 | -3.59
| 2700 | 3.61 | 189.42 | 2698.52 | -50.54 | -4.62
| 2800 | 3.61 | 189.42 | 2798.32 | -56.76 | -5.65
| 2900 | 3.61 | 189.42 | 2898.12 | -62.97 | -6.68
| 3000 | 3.61 | 189.42 | 2997.92 | -69.18 | -7.71
| 3100 | 3.61 | 189.42 | 3097.72 | -75.39 | -8.74
| 3200 | 3.61 | 189.42 | 3197.53 | -81.6 | -9.77
| 3300 | 3.61 | 189.42 | 3297.33 | -87.81 | -10.8
| 3400 | 3.61 | 189.42 | 3397.13 | -94.02 | -11.83
| 3500 | 3.61 | 189.42 | 3496.93 | -100.23 | -12.86
| 3600 | 3.61 | 189.42 | 3596.73 | -106.45 | -13.89
| 3700 | 3.61 | 189.42 | 3696.53 | -112.66 | -14.92
| 3800 | 3.61 | 189.42 | 3796.34 | -118.87 | -15.95
| 3900 | 3.61 | 189.42 | 3896.14 | -125.08 | -16.98
| 4000 | 3.61 | 189.42 | 3995.94 | -131.29 | -18.01
| 4100 | 3.61 | 189.42 | 4095.74 | -137.5 | -19.04
| 4200 | 3.61 | 189.42 | 4195.54 | -143.71 | -20.08
| 4300 | 3.61 | 189.42 | 4295.34 | -149.93 | -21.11
| 4400 | 3.61 | 189.42 | 4395.15 | -156.14 | -22.14
| 4500 | 3.61 | 189.42 | 4494.95 | -162.35 | -23.17
| 4600 | 3.61 | 189.42 | 4594.75 | -168.56 | -24.2
| 4700 | 3.61 | 189.42 | 4694.55 | -174.77 | -25.23
| 4800 | 3.61 | 189.42 | 4794.35 | -180.98 | -26.26
| 4900 | 3.61 | 189.42 | 4894.15 | -187.19 | -27.29
| 5000 | 3.61 | 189.42 | 4993.95 | -193.41 | -28.32
| 5100 | 3.61 | 189.42 | 5093.76 | -199.62 | -29.35
| 5200 | 3.61 | 189.42 | 5193.56 | -205.83 | -30.38
| 5300 | 3.61 | 189.42 | 5293.36 | -212.04 | -31.41
| 5400 | 3.61 | 189.42 | 5393.16 | -218.25 | -32.44
| 5468.59 | 3.61 | 189.42 | 5461.61 | -222.51 | -33.14
| 5500 | 0.78 | 237.15 | 5493 | -223.6 | -33.49
| 5550 | 4.64 | 350.76 | 5542.95 | -221.79 | -34.09
| 5600 | 9.61 | 355.01 | 5592.55 | -215.63 | -34.78
| 5650 | 14.61 | 356.38 | 5641.42 | -205.17 | -35.54
| 5700 | 19.6 | 357.06 | 5689.19 | -190.49 | -36.37
| 5750 | 24.6 | 357.47 | 5735.5 | -171.71 | -37.27
| 5800 | 29.6 | 357.75 | 5780 | -148.96 | -38.21
| 5850 | 34.6 | 357.95 | 5822.34 | -122.42 | -39.2
| 5900 | 39.6 | 358.11 | 5862.21 | -92.29 | -40.24
| 5950 | 44.6 | 358.24 | 5899.3 | -58.8 | -41.3
| 6000 | 49.6 | 358.35 | 5933.33 | -22.2 | -42.39
| 6050 | 54.59 | 358.44 | 5964.04 | 17.22 | -43.5
| 6100 | 59.59 | 358.52 | 5991.19 | 59.17 | -44.61
| 6150 | 64.59 | 358.6 | 6014.58 | 103.33 | -45.72
| 6200 | 69.59 | 358.66 | 6034.04 | 149.36 | -46.82
| 6250 | 74.59 | 358.73 | 6049.41 | 196.91 | -47.9
| 6300 | 79.59 | 358.79 | 6060.57 | 245.62 | -48.96
| 6350 | 84.59 | 358.85 | 6067.45 | 295.12 | -49.98
| 6404.08 | 90 | 358.91 | 6070 | 349.11 | -51.04
| 6500 | 90 | 358.91 | 6070 | 445.01 | -52.87
| 6600 | 90 | 358.91 | 6070 | 544.99 | -54.77
| 6700 | 90 | 358.91 | 6070 | 644.98 | -56.68
| 6800 | 90 | 358.91 | 6070 | 744.96 | -58.58
| 6900 | 90 | 358.91 | 6070 | 844.94 | -60.49
| 7000 | 90 | 358.91 | 6070 | 944.92 | -62.39
| 7100 | 90 | 358.91 | 6070 | 1044.9 | -64.3
| 7200 | 90 | 358.91 | 6070 | 1144.89 | -66.2
| 7300 | 90 | 358.91 | 6070 | 1244.87 | -68.11
| 7400 | 90 | 358.91 | 6070 | 1344.85 | -70.02
| 7500 | 90 | 358.91 | 6070 | 1444.83 | -71.92
| 7600 | 90 | 358.91 | 6070 | 1544.81 | -73.83
| 7700 | 90 | 358.91 | 6070 | 1644.79 | -75.73
| 7800 | 90 | 358.91 | 6070 | 1744.78 | -77.64
| 7900 | 90 | 358.91 | 6070 | 1844.76 | -79.54
| 8000 | 90 | 358.91 | 6070 | 1944.74 | -81.45
| 8100 | 90 | 358.91 | 6070 | 2044.72 | -83.35
| 8200 | 90 | 358.91 | 6070 | 2144.7 | -85.26
| 8300 | 90 | 358.91 | 6070 | 2244.69 | -87.16
| 8400 | 90 | 358.91 | 6070 | 2344.67 | -89.07
| 8500 | 90 | 358.91 | 6070 | 2444.65 | -90.97
| 8600 | 90 | 358.91 | 6070 | 2544.63 | -92.88
| 8700 | 90 | 358.91 | 6070 | 2644.61 | -94.78
| 8800 | 90 | 358.91 | 6070 | 2744.59 | -96.69
| 8900 | 90 | 358.91 | 6070 | 2844.58 | -98.59
| 9000 | 90 | 358.91 | 6070 | 2944.56 | -100.5
| 9100 | 90 | 358.91 | 6070 | 3044.54 | -102.4
| 9200 | 90 | 358.91 | 6070 | 3144.52 | -104.31
| 9300 | 90 | 358.91 | 6070 | 3244.5 | -106.22
| 9400 | 90 | 358.91 | 6070 | 3344.49 | -108.12
| 9500 | 90 | 358.91 | 6070 | 3444.47 | -110.03
| 9600 | 90 | 358.91 | 6070 | 3544.45 | -111.93
| 9700 | 90 | 358.91 | 6070 | 3644.43 | -113.84
| 9800 | 90 | 358.91 | 6070 | 3744.41 | -115.74
| 9900 | 90 | 358.91 | 6070 | 3844.4 | -117.65
| 10000 | 90 | 358.91 | 6070 | 3944.38 | -119.55
| 10100 | 90 | 358.91 | 6070 | 4044.36 | -121.46
| 10200 | 90 | 358.91 | 6070 | 4144.34 | -123.36
| 10300 | 90 | 358.91 | 6070 | 4244.32 | -125.27
| 10400 | 90 | 358.91 | 6070 | 4344.3 | -127.17
| 10500 | 90 | 358.91 | 6070 | 4444.29 | -129.08
| 10537.77 | 90 | 358.91 | 6070 | 4482.05 | -129.8

## Lookup (hidden)
North Reference | RetunValue | Grid Type | ReturnValue | Deviation Indicator | ReturnValue
| 3 |  | 3 |  | 4
True |  | SPCS-Colorado Central-NAD27 |  | Directional
Grid |  | SPCS-Colorado Central-NAD83 |  | High Angle
|  | SPCS-Colorado North-NAD27 |  | Horizontal
SPCS-Colorado North-NAD83
SPCS-Colorado South-NAD27
SPCS-Colorado South-NAD83
UTM-Zone 12 NAD27
UTM-Zone 12 NAD83
UTM-Zone 13 NAD27
UTM-Zone 13 NAD83

## Sheet1
0 | 0 | 0 | 0 | 0 | 0
100 | 0 | 0 | 100 | 0 | 0
200 | 0 | 0 | 200 | 0 | 0
300 | 0 | 0 | 300 | 0 | 0
400 | 0 | 0 | 400 | 0 | 0
500 | 0 | 0 | 500 | 0 | 0
600 | 0 | 0 | 600 | 0 | 0
700 | 0 | 0 | 700 | 0 | 0
800 | 0 | 0 | 800 | 0 | 0
900 | 0 | 0 | 900 | 0 | 0
1000 | 0 | 0 | 1000 | 0 | 0
1100 | 0 | 0 | 1100 | 0 | 0
1200 | 0 | 0 | 1200 | 0 | 0
1300 | 0 | 0 | 1300 | 0 | 0
1400 | 0 | 0 | 1400 | 0 | 0
1500 | 0 | 0 | 1500 | 0 | 0
1600 | 0 | 0 | 1600 | 0 | 0
1700 | 0 | 0 | 1700 | 0 | 0
1800 | 1 | 170 | 1799.99 | -0.86 | 0.15
1900 | 2 | 170 | 1899.96 | -3.44 | 0.61
2000 | 3 | 170 | 1999.86 | -7.73 | 1.36
2100 | 3.45 | 185.94 | 2099.71 | -13.3 | 1.51
2126.59 | 3.61 | 189.42 | 2126.25 | -14.93 | 1.29
2200 | 3.61 | 189.42 | 2199.51 | -19.49 | 0.53
2300 | 3.61 | 189.42 | 2299.31 | -25.7 | -0.5
2400 | 3.61 | 189.42 | 2399.11 | -31.91 | -1.53
2500 | 3.61 | 189.42 | 2498.91 | -38.12 | -2.56
2600 | 3.61 | 189.42 | 2598.72 | -44.33 | -3.59
2700 | 3.61 | 189.42 | 2698.52 | -50.54 | -4.62
2800 | 3.61 | 189.42 | 2798.32 | -56.76 | -5.65
2900 | 3.61 | 189.42 | 2898.12 | -62.97 | -6.68
3000 | 3.61 | 189.42 | 2997.92 | -69.18 | -7.71
3100 | 3.61 | 189.42 | 3097.72 | -75.39 | -8.74
3200 | 3.61 | 189.42 | 3197.53 | -81.6 | -9.77
3300 | 3.61 | 189.42 | 3297.33 | -87.81 | -10.8
3400 | 3.61 | 189.42 | 3397.13 | -94.02 | -11.83
3500 | 3.61 | 189.42 | 3496.93 | -100.23 | -12.86
3600 | 3.61 | 189.42 | 3596.73 | -106.45 | -13.89
3700 | 3.61 | 189.42 | 3696.53 | -112.66 | -14.92
3800 | 3.61 | 189.42 | 3796.34 | -118.87 | -15.95
3900 | 3.61 | 189.42 | 3896.14 | -125.08 | -16.98
4000 | 3.61 | 189.42 | 3995.94 | -131.29 | -18.01
4100 | 3.61 | 189.42 | 4095.74 | -137.5 | -19.04
4200 | 3.61 | 189.42 | 4195.54 | -143.71 | -20.08
4300 | 3.61 | 189.42 | 4295.34 | -149.93 | -21.11
4400 | 3.61 | 189.42 | 4395.15 | -156.14 | -22.14
4500 | 3.61 | 189.42 | 4494.95 | -162.35 | -23.17
4600 | 3.61 | 189.42 | 4594.75 | -168.56 | -24.2
4700 | 3.61 | 189.42 | 4694.55 | -174.77 | -25.23
4800 | 3.61 | 189.42 | 4794.35 | -180.98 | -26.26
4900 | 3.61 | 189.42 | 4894.15 | -187.19 | -27.29
5000 | 3.61 | 189.42 | 4993.95 | -193.41 | -28.32
5100 | 3.61 | 189.42 | 5093.76 | -199.62 | -29.35
5200 | 3.61 | 189.42 | 5193.56 | -205.83 | -30.38
5300 | 3.61 | 189.42 | 5293.36 | -212.04 | -31.41
5400 | 3.61 | 189.42 | 5393.16 | -218.25 | -32.44
5468.59 | 3.61 | 189.42 | 5461.61 | -222.51 | -33.14
5500 | 0.78 | 237.15 | 5493 | -223.6 | -33.49
5550 | 4.64 | 350.76 | 5542.95 | -221.79 | -34.09
5600 | 9.61 | 355.01 | 5592.55 | -215.63 | -34.78
5650 | 14.61 | 356.38 | 5641.42 | -205.17 | -35.54
5700 | 19.6 | 357.06 | 5689.19 | -190.49 | -36.37
5750 | 24.6 | 357.47 | 5735.5 | -171.71 | -37.27
5800 | 29.6 | 357.75 | 5780 | -148.96 | -38.21
5850 | 34.6 | 357.95 | 5822.34 | -122.42 | -39.2
5900 | 39.6 | 358.11 | 5862.21 | -92.29 | -40.24
5950 | 44.6 | 358.24 | 5899.3 | -58.8 | -41.3
6000 | 49.6 | 358.35 | 5933.33 | -22.2 | -42.39
6050 | 54.59 | 358.44 | 5964.04 | 17.22 | -43.5
6100 | 59.59 | 358.52 | 5991.19 | 59.17 | -44.61
6150 | 64.59 | 358.6 | 6014.58 | 103.33 | -45.72
6200 | 69.59 | 358.66 | 6034.04 | 149.36 | -46.82
6250 | 74.59 | 358.73 | 6049.41 | 196.91 | -47.9
6300 | 79.59 | 358.79 | 6060.57 | 245.62 | -48.96
6350 | 84.59 | 358.85 | 6067.45 | 295.12 | -49.98
6404.08 | 90 | 358.91 | 6070 | 349.11 | -51.04
6500 | 90 | 358.91 | 6070 | 445.01 | -52.87
6600 | 90 | 358.91 | 6070 | 544.99 | -54.77
6700 | 90 | 358.91 | 6070 | 644.98 | -56.68
6800 | 90 | 358.91 | 6070 | 744.96 | -58.58
6900 | 90 | 358.91 | 6070 | 844.94 | -60.49
7000 | 90 | 358.91 | 6070 | 944.92 | -62.39
7100 | 90 | 358.91 | 6070 | 1044.9 | -64.3
7200 | 90 | 358.91 | 6070 | 1144.89 | -66.2
7300 | 90 | 358.91 | 6070 | 1244.87 | -68.11
7400 | 90 | 358.91 | 6070 | 1344.85 | -70.02
7500 | 90 | 358.91 | 6070 | 1444.83 | -71.92
7600 | 90 | 358.91 | 6070 | 1544.81 | -73.83
7700 | 90 | 358.91 | 6070 | 1644.79 | -75.73
7800 | 90 | 358.91 | 6070 | 1744.78 | -77.64
7900 | 90 | 358.91 | 6070 | 1844.76 | -79.54
8000 | 90 | 358.91 | 6070 | 1944.74 | -81.45
8100 | 90 | 358.91 | 6070 | 2044.72 | -83.35
8200 | 90 | 358.91 | 6070 | 2144.7 | -85.26
8300 | 90 | 358.91 | 6070 | 2244.69 | -87.16
8400 | 90 | 358.91 | 6070 | 2344.67 | -89.07
8500 | 90 | 358.91 | 6070 | 2444.65 | -90.97
8600 | 90 | 358.91 | 6070 | 2544.63 | -92.88
8700 | 90 | 358.91 | 6070 | 2644.61 | -94.78
8800 | 90 | 358.91 | 6070 | 2744.59 | -96.69
8900 | 90 | 358.91 | 6070 | 2844.58 | -98.59
9000 | 90 | 358.91 | 6070 | 2944.56 | -100.5
9100 | 90 | 358.91 | 6070 | 3044.54 | -102.4
9200 | 90 | 358.91 | 6070 | 3144.52 | -104.31
9300 | 90 | 358.91 | 6070 | 3244.5 | -106.22
9400 | 90 | 358.91 | 6070 | 3344.49 | -108.12
9500 | 90 | 358.91 | 6070 | 3444.47 | -110.03
9600 | 90 | 358.91 | 6070 | 3544.45 | -111.93
9700 | 90 | 358.91 | 6070 | 3644.43 | -113.84
9800 | 90 | 358.91 | 6070 | 3744.41 | -115.74
9900 | 90 | 358.91 | 6070 | 3844.4 | -117.65
10000 | 90 | 358.91 | 6070 | 3944.38 | -119.55
10100 | 90 | 358.91 | 6070 | 4044.36 | -121.46
10200 | 90 | 358.91 | 6070 | 4144.34 | -123.36
10300 | 90 | 358.91 | 6070 | 4244.32 | -125.27
10400 | 90 | 358.91 | 6070 | 4344.3 | -127.17
10500 | 90 | 358.91 | 6070 | 4444.29 | -129.08
10537.77 | 90 | 358.91 | 6070 | 4482.05 | -129.8