## Data
Header Information | measured depth (ft) | inclination (°) | azimuth (°) | true vertical depth (ft) | northing +N/-S (ft) | easting +E/-W (ft)
Operator Name | 0 | 0 | 0 | 0 | 0 | 0
Carrizo (Niobrara) LLC | 100 | 0 | 0 | 100 | 0 | 0
Operator Number | 200 | 0 | 0 | 200 | 0 | 0
10439 | 300 | 1 | 170 | 299.99 | -0.86 | 0.15
Well Name and Number | 400 | 2 | 170 | 399.96 | -3.44 | 0.61
Shull 6-25-9-60 | 500 | 3 | 170 | 499.86 | -7.73 | 1.36
API Number (if available) | 600 | 4 | 170 | 599.68 | -13.74 | 2.42
| 700 | 5 | 170 | 699.37 | -21.47 | 3.79
Location: QQ SEC TWP RGE | 800 | 6 | 170 | 798.9 | -30.91 | 5.45
SWSE 25 T9N R60W | 900 | 7 | 170 | 898.26 | -42.06 | 7.42
Citing Type: Planned or Actual | 1000 | 6.52 | 162.54 | 997.57 | -53.48 | 10.18
Planned | 1100 | 6.17 | 154.06 | 1096.96 | -63.72 | 14.23
Deviation Indicator | 1200 | 5.96 | 144.79 | 1196.4 | -72.79 | 19.57
Horizontal | 1300 | 5.92 | 135.12 | 1295.86 | -80.69 | 26.21
North Reference | 1400 | 6.04 | 125.58 | 1395.32 | -87.4 | 34.12
Grid | 1500 | 6.32 | 116.66 | 1494.74 | -92.93 | 43.32
Grid Type | 1600 | 6.74 | 108.67 | 1594.1 | -97.28 | 53.81
SPCS-Colorado Central-NAD83 | 1650.89 | 7 | 105 | 1644.62 | -99.04 | 59.63
| 1700 | 7 | 105 | 1693.37 | -100.59 | 65.41
| 1800 | 7 | 105 | 1792.62 | -103.75 | 77.19
| 1900 | 7 | 105 | 1891.87 | -106.9 | 88.96
| 2000 | 7 | 105 | 1991.13 | -110.05 | 100.73
| 2100 | 7 | 105 | 2090.38 | -113.21 | 112.5
| 2200 | 7 | 105 | 2189.64 | -116.36 | 124.27
| 2300 | 7 | 105 | 2288.89 | -119.52 | 136.04
| 2400 | 7 | 105 | 2388.15 | -122.67 | 147.82
| 2500 | 7 | 105 | 2487.4 | -125.83 | 159.59
| 2600 | 7 | 105 | 2586.66 | -128.98 | 171.36
| 2700 | 7 | 105 | 2685.91 | -132.13 | 183.13
| 2800 | 7 | 105 | 2785.17 | -135.29 | 194.9
| 2900 | 7 | 105 | 2884.42 | -138.44 | 206.67
| 3000 | 7 | 105 | 2983.68 | -141.6 | 218.45
| 3100 | 7 | 105 | 3082.93 | -144.75 | 230.22
| 3200 | 7 | 105 | 3182.18 | -147.9 | 241.99
| 3300 | 7 | 105 | 3281.44 | -151.06 | 253.76
| 3400 | 7 | 105 | 3380.69 | -154.21 | 265.53
| 3500 | 7 | 105 | 3479.95 | -157.37 | 277.3
| 3600 | 7 | 105 | 3579.2 | -160.52 | 289.08
| 3700 | 7 | 105 | 3678.46 | -163.68 | 300.85
| 3800 | 7 | 105 | 3777.71 | -166.83 | 312.62
| 3900 | 7 | 105 | 3876.97 | -169.98 | 324.39
| 4000 | 7 | 105 | 3976.22 | -173.14 | 336.16
| 4100 | 7 | 105 | 4075.48 | -176.29 | 347.93
| 4200 | 7 | 105 | 4174.73 | -179.45 | 359.71
| 4300 | 7 | 105 | 4273.99 | -182.6 | 371.48
| 4400 | 7 | 105 | 4373.24 | -185.76 | 383.25
| 4500 | 7 | 105 | 4472.49 | -188.91 | 395.02
| 4600 | 7 | 105 | 4571.75 | -192.06 | 406.79
| 4700 | 7 | 105 | 4671 | -195.22 | 418.56
| 4800 | 7 | 105 | 4770.26 | -198.37 | 430.34
| 4900 | 7 | 105 | 4869.51 | -201.53 | 442.11
| 5000 | 7 | 105 | 4968.77 | -204.68 | 453.88
| 5100 | 7 | 105 | 5068.02 | -207.83 | 465.65
| 5200 | 7 | 105 | 5167.28 | -210.99 | 477.42
| 5300 | 7 | 105 | 5266.53 | -214.14 | 489.19
| 5400 | 7 | 105 | 5365.79 | -217.3 | 500.97
| 5500 | 7 | 105 | 5465.04 | -220.45 | 512.74
| 5516.77 | 7 | 105 | 5481.69 | -220.98 | 514.71
| 5550 | 6.87 | 77.23 | 5514.68 | -221.07 | 518.61
| 5600 | 9.26 | 45.17 | 5564.21 | -217.57 | 524.38
| 5650 | 13.2 | 29.04 | 5613.25 | -209.74 | 530
| 5700 | 17.67 | 20.57 | 5661.44 | -197.63 | 535.44
| 5750 | 22.36 | 15.5 | 5708.41 | -181.35 | 540.65
| 5800 | 27.16 | 12.13 | 5753.81 | -161.01 | 545.6
| 5850 | 32.02 | 9.71 | 5797.27 | -136.78 | 550.23
| 5900 | 36.91 | 7.88 | 5838.48 | -108.82 | 554.53
| 5950 | 41.82 | 6.41 | 5877.13 | -77.36 | 558.45
| 6000 | 46.75 | 5.21 | 5912.91 | -42.64 | 561.97
| 6050 | 51.69 | 4.19 | 5945.55 | -4.91 | 565.06
| 6100 | 56.64 | 3.29 | 5974.82 | 35.53 | 567.69
| 6150 | 61.59 | 2.5 | 6000.47 | 78.37 | 569.85
| 6200 | 66.55 | 1.77 | 6022.33 | 123.29 | 571.52
| 6250 | 71.51 | 1.1 | 6040.22 | 169.95 | 572.69
| 6300 | 76.47 | 0.47 | 6054 | 217.99 | 573.35
| 6350 | 81.44 | 359.86 | 6063.57 | 267.05 | 573.48
| 6400 | 86.4 | 359.27 | 6068.87 | 316.75 | 573.1
| 6436.21 | 90 | 358.84 | 6070 | 352.93 | 572.51
| 6500 | 90 | 358.84 | 6070 | 416.71 | 571.22
| 6600 | 90 | 358.84 | 6070 | 516.69 | 569.2
| 6700 | 90 | 358.84 | 6070 | 616.67 | 567.17
| 6800 | 90 | 358.84 | 6070 | 716.65 | 565.15
| 6900 | 90 | 358.84 | 6070 | 816.63 | 563.13
| 7000 | 90 | 358.84 | 6070 | 916.61 | 561.11
| 7100 | 90 | 358.84 | 6070 | 1016.59 | 559.09
| 7200 | 90 | 358.84 | 6070 | 1116.57 | 557.07
| 7300 | 90 | 358.84 | 6070 | 1216.55 | 555.05
| 7400 | 90 | 358.84 | 6070 | 1316.53 | 553.03
| 7500 | 90 | 358.84 | 6070 | 1416.51 | 551
| 7600 | 90 | 358.84 | 6070 | 1516.49 | 548.98
| 7700 | 90 | 358.84 | 6070 | 1616.46 | 546.96
| 7800 | 90 | 358.84 | 6070 | 1716.44 | 544.94
| 7900 | 90 | 358.84 | 6070 | 1816.42 | 542.92
| 8000 | 90 | 358.84 | 6070 | 1916.4 | 540.9
| 8100 | 90 | 358.84 | 6070 | 2016.38 | 538.88
| 8200 | 90 | 358.84 | 6070 | 2116.36 | 536.86
| 8300 | 90 | 358.84 | 6070 | 2216.34 | 534.83
| 8400 | 90 | 358.84 | 6070 | 2316.32 | 532.81
| 8500 | 90 | 358.84 | 6070 | 2416.3 | 530.79
| 8600 | 90 | 358.84 | 6070 | 2516.28 | 528.77
| 8700 | 90 | 358.84 | 6070 | 2616.26 | 526.75
| 8800 | 90 | 358.84 | 6070 | 2716.24 | 524.73
| 8900 | 90 | 358.84 | 6070 | 2816.22 | 522.71
| 9000 | 90 | 358.84 | 6070 | 2916.2 | 520.69
| 9100 | 90 | 358.84 | 6070 | 3016.18 | 518.66
| 9200 | 90 | 358.84 | 6070 | 3116.16 | 516.64
| 9300 | 90 | 358.84 | 6070 | 3216.14 | 514.62
| 9400 | 90 | 358.84 | 6070 | 3316.12 | 512.6
| 9500 | 90 | 358.84 | 6070 | 3416.1 | 510.58
| 9600 | 90 | 358.84 | 6070 | 3516.08 | 508.56
| 9700 | 90 | 358.84 | 6070 | 3616.06 | 506.54
| 9800 | 90 | 358.84 | 6070 | 3716.04 | 504.52
| 9900 | 90 | 358.84 | 6070 | 3816.02 | 502.49
| 10000 | 90 | 358.84 | 6070 | 3916 | 500.47
| 10100 | 90 | 358.84 | 6070 | 4015.97 | 498.45
| 10200 | 90 | 358.84 | 6070 | 4115.95 | 496.43
| 10300 | 90 | 358.84 | 6070 | 4215.93 | 494.41
| 10400 | 90 | 358.84 | 6070 | 4315.91 | 492.39
| 10500 | 90 | 358.84 | 6070 | 4415.89 | 490.37
| 10580.48 | 90 | 358.84 | 6070 | 4496.36 | 488.74

## Lookup (hidden)
North Reference | RetunValue | Grid Type | ReturnValue | Deviation Indicator | ReturnValue
| 3 |  | 3 |  | 4
True |  | SPCS-Colorado Central-NAD27 |  | Directional
Grid |  | SPCS-Colorado Central-NAD83 |  | High Angle
|  | SPCS-Colorado North-NAD27 |  | Horizontal
SPCS-Colorado North-NAD83
SPCS-Colorado South-NAD27
SPCS-Colorado South-NAD83
UTM-Zone 12 NAD27
UTM-Zone 12 NAD83
UTM-Zone 13 NAD27
UTM-Zone 13 NAD83

## Sheet1
0 | 0 | 0 | 0 | 0 | 0
100 | 0 | 0 | 100 | 0 | 0
200 | 0 | 0 | 200 | 0 | 0
300 | 1 | 170 | 299.99 | -0.86 | 0.15
400 | 2 | 170 | 399.96 | -3.44 | 0.61
500 | 3 | 170 | 499.86 | -7.73 | 1.36
600 | 4 | 170 | 599.68 | -13.74 | 2.42
700 | 5 | 170 | 699.37 | -21.47 | 3.79
800 | 6 | 170 | 798.9 | -30.91 | 5.45
900 | 7 | 170 | 898.26 | -42.06 | 7.42
1000 | 6.52 | 162.54 | 997.57 | -53.48 | 10.18
1100 | 6.17 | 154.06 | 1096.96 | -63.72 | 14.23
1200 | 5.96 | 144.79 | 1196.4 | -72.79 | 19.57
1300 | 5.92 | 135.12 | 1295.86 | -80.69 | 26.21
1400 | 6.04 | 125.58 | 1395.32 | -87.4 | 34.12
1500 | 6.32 | 116.66 | 1494.74 | -92.93 | 43.32
1600 | 6.74 | 108.67 | 1594.1 | -97.28 | 53.81
1650.89 | 7 | 105 | 1644.62 | -99.04 | 59.63
1700 | 7 | 105 | 1693.37 | -100.59 | 65.41
1800 | 7 | 105 | 1792.62 | -103.75 | 77.19
1900 | 7 | 105 | 1891.87 | -106.9 | 88.96
2000 | 7 | 105 | 1991.13 | -110.05 | 100.73
2100 | 7 | 105 | 2090.38 | -113.21 | 112.5
2200 | 7 | 105 | 2189.64 | -116.36 | 124.27
2300 | 7 | 105 | 2288.89 | -119.52 | 136.04
2400 | 7 | 105 | 2388.15 | -122.67 | 147.82
2500 | 7 | 105 | 2487.4 | -125.83 | 159.59
2600 | 7 | 105 | 2586.66 | -128.98 | 171.36
2700 | 7 | 105 | 2685.91 | -132.13 | 183.13
2800 | 7 | 105 | 2785.17 | -135.29 | 194.9
2900 | 7 | 105 | 2884.42 | -138.44 | 206.67
3000 | 7 | 105 | 2983.68 | -141.6 | 218.45
3100 | 7 | 105 | 3082.93 | -144.75 | 230.22
3200 | 7 | 105 | 3182.18 | -147.9 | 241.99
3300 | 7 | 105 | 3281.44 | -151.06 | 253.76
3400 | 7 | 105 | 3380.69 | -154.21 | 265.53
3500 | 7 | 105 | 3479.95 | -157.37 | 277.3
3600 | 7 | 105 | 3579.2 | -160.52 | 289.08
3700 | 7 | 105 | 3678.46 | -163.68 | 300.85
3800 | 7 | 105 | 3777.71 | -166.83 | 312.62
3900 | 7 | 105 | 3876.97 | -169.98 | 324.39
4000 | 7 | 105 | 3976.22 | -173.14 | 336.16
4100 | 7 | 105 | 4075.48 | -176.29 | 347.93
4200 | 7 | 105 | 4174.73 | -179.45 | 359.71
4300 | 7 | 105 | 4273.99 | -182.6 | 371.48
4400 | 7 | 105 | 4373.24 | -185.76 | 383.25
4500 | 7 | 105 | 4472.49 | -188.91 | 395.02
4600 | 7 | 105 | 4571.75 | -192.06 | 406.79
4700 | 7 | 105 | 4671 | -195.22 | 418.56
4800 | 7 | 105 | 4770.26 | -198.37 | 430.34
4900 | 7 | 105 | 4869.51 | -201.53 | 442.11
5000 | 7 | 105 | 4968.77 | -204.68 | 453.88
5100 | 7 | 105 | 5068.02 | -207.83 | 465.65
5200 | 7 | 105 | 5167.28 | -210.99 | 477.42
5300 | 7 | 105 | 5266.53 | -214.14 | 489.19
5400 | 7 | 105 | 5365.79 | -217.3 | 500.97
5500 | 7 | 105 | 5465.04 | -220.45 | 512.74
5516.77 | 7 | 105 | 5481.69 | -220.98 | 514.71
5550 | 6.87 | 77.23 | 5514.68 | -221.07 | 518.61
5600 | 9.26 | 45.17 | 5564.21 | -217.57 | 524.38
5650 | 13.2 | 29.04 | 5613.25 | -209.74 | 530
5700 | 17.67 | 20.57 | 5661.44 | -197.63 | 535.44
5750 | 22.36 | 15.5 | 5708.41 | -181.35 | 540.65
5800 | 27.16 | 12.13 | 5753.81 | -161.01 | 545.6
5850 | 32.02 | 9.71 | 5797.27 | -136.78 | 550.23
5900 | 36.91 | 7.88 | 5838.48 | -108.82 | 554.53
5950 | 41.82 | 6.41 | 5877.13 | -77.36 | 558.45
6000 | 46.75 | 5.21 | 5912.91 | -42.64 | 561.97
6050 | 51.69 | 4.19 | 5945.55 | -4.91 | 565.06
6100 | 56.64 | 3.29 | 5974.82 | 35.53 | 567.69
6150 | 61.59 | 2.5 | 6000.47 | 78.37 | 569.85
6200 | 66.55 | 1.77 | 6022.33 | 123.29 | 571.52
6250 | 71.51 | 1.1 | 6040.22 | 169.95 | 572.69
6300 | 76.47 | 0.47 | 6054 | 217.99 | 573.35
6350 | 81.44 | 359.86 | 6063.57 | 267.05 | 573.48
6400 | 86.4 | 359.27 | 6068.87 | 316.75 | 573.1
6436.21 | 90 | 358.84 | 6070 | 352.93 | 572.51
6500 | 90 | 358.84 | 6070 | 416.71 | 571.22
6600 | 90 | 358.84 | 6070 | 516.69 | 569.2
6700 | 90 | 358.84 | 6070 | 616.67 | 567.17
6800 | 90 | 358.84 | 6070 | 716.65 | 565.15
6900 | 90 | 358.84 | 6070 | 816.63 | 563.13
7000 | 90 | 358.84 | 6070 | 916.61 | 561.11
7100 | 90 | 358.84 | 6070 | 1016.59 | 559.09
7200 | 90 | 358.84 | 6070 | 1116.57 | 557.07
7300 | 90 | 358.84 | 6070 | 1216.55 | 555.05
7400 | 90 | 358.84 | 6070 | 1316.53 | 553.03
7500 | 90 | 358.84 | 6070 | 1416.51 | 551
7600 | 90 | 358.84 | 6070 | 1516.49 | 548.98
7700 | 90 | 358.84 | 6070 | 1616.46 | 546.96
7800 | 90 | 358.84 | 6070 | 1716.44 | 544.94
7900 | 90 | 358.84 | 6070 | 1816.42 | 542.92
8000 | 90 | 358.84 | 6070 | 1916.4 | 540.9
8100 | 90 | 358.84 | 6070 | 2016.38 | 538.88
8200 | 90 | 358.84 | 6070 | 2116.36 | 536.86
8300 | 90 | 358.84 | 6070 | 2216.34 | 534.83
8400 | 90 | 358.84 | 6070 | 2316.32 | 532.81
8500 | 90 | 358.84 | 6070 | 2416.3 | 530.79
8600 | 90 | 358.84 | 6070 | 2516.28 | 528.77
8700 | 90 | 358.84 | 6070 | 2616.26 | 526.75
8800 | 90 | 358.84 | 6070 | 2716.24 | 524.73
8900 | 90 | 358.84 | 6070 | 2816.22 | 522.71
9000 | 90 | 358.84 | 6070 | 2916.2 | 520.69
9100 | 90 | 358.84 | 6070 | 3016.18 | 518.66
9200 | 90 | 358.84 | 6070 | 3116.16 | 516.64
9300 | 90 | 358.84 | 6070 | 3216.14 | 514.62
9400 | 90 | 358.84 | 6070 | 3316.12 | 512.6
9500 | 90 | 358.84 | 6070 | 3416.1 | 510.58
9600 | 90 | 358.84 | 6070 | 3516.08 | 508.56
9700 | 90 | 358.84 | 6070 | 3616.06 | 506.54
9800 | 90 | 358.84 | 6070 | 3716.04 | 504.52
9900 | 90 | 358.84 | 6070 | 3816.02 | 502.49
10000 | 90 | 358.84 | 6070 | 3916 | 500.47
10100 | 90 | 358.84 | 6070 | 4015.97 | 498.45
10200 | 90 | 358.84 | 6070 | 4115.95 | 496.43
10300 | 90 | 358.84 | 6070 | 4215.93 | 494.41
10400 | 90 | 358.84 | 6070 | 4315.91 | 492.39
10500 | 90 | 358.84 | 6070 | 4415.89 | 490.37
10580.48 | 90 | 358.84 | 6070 | 4496.36 | 488.74