## Data
Header Information | measured depth (ft) | inclination (°) | azimuth (°) | true vertical depth (ft) | northing +N/-S (ft) | easting +E/-W (ft)
Operator Name | 0 | 0 | 278.1699 | 0 | 0 | 0
Cascade Petroleum | 100 | 0 | 278.1699 | 100 | 0 | 0
Operator Number | 200 | 0 | 278.1699 | 200 | 0 | 0
10414 | 300 | 0 | 278.1699 | 300 | 0 | 0
Well Name and Number | 400 | 0 | 278.1699 | 400 | 0 | 0
Gaede 9S-55W-08-12 | 500 | 0 | 278.1699 | 500 | 0 | 0
API Number (if available) | 600 | 0 | 278.1699 | 600 | 0 | 0
| 700 | 0 | 278.1699 | 700 | 0 | 0
Location: QQ SEC TWP RGE | 800 | 0 | 278.1699 | 800 | 0 | 0
NENW 8 9S-55W | 900 | 0 | 278.1699 | 900 | 0 | 0
Citing Type: Planned or Actual | 1000 | 0 | 278.1699 | 1000 | 0 | 0
| 1100 | 0 | 278.1699 | 1100 | 0 | 0
Deviation Indicator | 1200 | 0 | 278.1699 | 1200 | 0 | 0
Directional | 1300 | 0 | 278.1699 | 1300 | 0 | 0
North Reference | 1400 | 0 | 278.1699 | 1400 | 0 | 0
True | 1500 | 0 | 278.1699 | 1500 | 0 | 0
Grid Type | 1600 | 0 | 278.1699 | 1600 | 0 | 0
#VALUE! | 1700 | 0 | 278.1699 | 1700 | 0 | 0
| 1800 | 0 | 278.1699 | 1800 | 0 | 0
| 1900 | 0 | 278.1699 | 1900 | 0 | 0
| 2000 | 0 | 278.1699 | 2000 | 0 | 0
| 2100 | 0 | 278.1699 | 2100 | 0 | 0
| 2200 | 0 | 278.1699 | 2200 | 0 | 0
| 2300 | 0 | 278.1699 | 2300 | 0 | 0
| 2400 | 0 | 278.1699 | 2400 | 0 | 0
| 2500 | 0 | 278.1699 | 2500 | 0 | 0
| 2600 | 0 | 278.1699 | 2600 | 0 | 0
| 2700 | 0 | 278.1699 | 2700 | 0 | 0
| 2800 | 0 | 278.1699 | 2800 | 0 | 0
| 2900 | 0 | 278.1699 | 2900 | 0 | 0
| 3000 | 0 | 278.1699 | 3000 | 0 | 0
| 3100 | 0 | 278.1699 | 3100 | 0 | 0
| 3200 | 0 | 278.1699 | 3200 | 0 | 0
| 3300 | 0 | 278.1699 | 3300 | 0 | 0
| 3400 | 0 | 278.1699 | 3400 | 0 | 0
| 3500 | 0 | 278.1699 | 3500 | 0 | 0
| 3600 | 1.5 | 278.1699 | 3599.9886 | 0.18601 | -1.2956
| 3700 | 3 | 278.1699 | 3699.9086 | 0.74391 | -5.1817
| 3800 | 4.5 | 278.1699 | 3799.6917 | 1.6733 | -11.6554
| 3900 | 6 | 278.1699 | 3899.2693 | 2.9736 | -20.7125
| 4000 | 7.5 | 278.1699 | 3998.5733 | 4.6439 | -32.3466
| 4100 | 9 | 278.1699 | 4097.5356 | 6.683 | -46.5498
| 4200 | 10.5 | 278.1699 | 4196.0884 | 9.0895 | -63.3124
| 4218.6917 | 10.7804 | 278.1699 | 4214.4587 | 9.58 | -66.7286
| 4300 | 10.7804 | 278.1699 | 4294.3321 | 11.7412 | -81.7826
| 4400 | 10.7804 | 278.1699 | 4392.5672 | 14.3993 | -100.2972
| 4500 | 10.7804 | 278.1699 | 4490.8023 | 17.0574 | -118.8119
| 4600 | 10.7804 | 278.1699 | 4589.0375 | 19.7155 | -137.3265
| 4700 | 10.7804 | 278.1699 | 4687.2726 | 22.3735 | -155.8412
| 4800 | 10.7804 | 278.1699 | 4785.5077 | 25.0316 | -174.3558
| 4900 | 10.7804 | 278.1699 | 4883.7429 | 27.6897 | -192.8705
| 5000 | 10.7804 | 278.1699 | 4981.978 | 30.3478 | -211.3851
| 5100 | 10.7804 | 278.1699 | 5080.2131 | 33.0059 | -229.8998
| 5200 | 10.7804 | 278.1699 | 5178.4483 | 35.6639 | -248.4144
| 5300 | 10.7804 | 278.1699 | 5276.6834 | 38.322 | -266.9291
| 5400 | 10.7804 | 278.1699 | 5374.9186 | 40.9801 | -285.4438
| 5500 | 10.7804 | 278.1699 | 5473.1537 | 43.6382 | -303.9584
| 5600 | 10.7804 | 278.1699 | 5571.3888 | 46.2962 | -322.4731
| 5700 | 10.7804 | 278.1699 | 5669.624 | 48.9543 | -340.9877
| 5800 | 10.7804 | 278.1699 | 5767.8591 | 51.6124 | -359.5024
| 5900 | 10.7804 | 278.1699 | 5866.0942 | 54.2705 | -378.017
| 6000 | 10.7804 | 278.1699 | 5964.3294 | 56.9286 | -396.5317
| 6100 | 10.7804 | 278.1699 | 6062.5645 | 59.5866 | -415.0463
| 6200 | 10.7804 | 278.1699 | 6160.7997 | 62.2447 | -433.561
| 6300 | 10.7804 | 278.1699 | 6259.0348 | 64.9028 | -452.0756
| 6326.9827 | 10.7804 | 278.1699 | 6285.5413 | 65.62 | -457.0714
| 6400 | 9.6851 | 278.1699 | 6357.3961 | 67.4633 | -469.9109
| 6500 | 8.1851 | 278.1699 | 6456.1798 | 69.6705 | -485.2844
| 6600 | 6.6851 | 278.1699 | 6555.3361 | 71.5093 | -498.093
| 6700 | 5.1851 | 278.1699 | 6654.7973 | 72.9787 | -508.328
| 6800 | 3.6851 | 278.1699 | 6754.495 | 74.0776 | -515.9823
| 6900 | 2.1851 | 278.1699 | 6854.3609 | 74.8053 | -521.0507
| 7000 | 0.68512 | 278.1699 | 6954.3267 | 75.1612 | -523.5297
| 7045.6744 | 0 | 278.1699 | 7000 | 75.2 | -523.8
| 7100 | 0 | 278.1699 | 7054.3256 | 75.2 | -523.8
| 7200 | 0 | 278.1699 | 7154.3256 | 75.2 | -523.8
| 7300 | 0 | 278.1699 | 7254.3256 | 75.2 | -523.8
| 7400 | 0 | 278.1699 | 7354.3256 | 75.2 | -523.8
| 7500 | 0 | 278.1699 | 7454.3256 | 75.2 | -523.8
| 7600 | 0 | 278.1699 | 7554.3256 | 75.2 | -523.8
| 7700 | 0 | 278.1699 | 7654.3256 | 75.2 | -523.8
| 7800 | 0 | 278.1699 | 7754.3256 | 75.2 | -523.8
| 7900 | 0 | 278.1699 | 7854.3256 | 75.2 | -523.8
| 8000 | 0 | 278.1699 | 7954.3256 | 75.2 | -523.8
| 8100 | 0 | 278.1699 | 8054.3256 | 75.2 | -523.8
| 8200 | 0 | 278.1699 | 8154.3256 | 75.2 | -523.8
| 8300 | 0 | 278.1699 | 8254.3256 | 75.2 | -523.8
| 8400 | 0 | 278.1699 | 8354.3256 | 75.2 | -523.8
| 8500 | 0 | 278.1699 | 8454.3256 | 75.2 | -523.8
| 8600 | 0 | 278.1699 | 8554.3256 | 75.2 | -523.8
| 8700 | 0 | 278.1699 | 8654.3256 | 75.2 | -523.8
| 8739.6744 | 0 | 278.1699 | 8694 | 75.2 | -523.8

## Lookup (hidden)
North Reference | RetunValue | Grid Type | ReturnValue | Deviation Indicator | ReturnValue
| 2 |  | 0 |  | 2
True |  | SPCS-Colorado Central-NAD27 |  | Directional
Grid |  | SPCS-Colorado Central-NAD83 |  | High Angle
|  | SPCS-Colorado North-NAD27 |  | Horizontal
SPCS-Colorado North-NAD83
SPCS-Colorado South-NAD27
SPCS-Colorado South-NAD83
UTM-Zone 12 NAD27
UTM-Zone 12 NAD83
UTM-Zone 13 NAD27
UTM-Zone 13 NAD83