## Data
Header Information | measured depth (ft) | inclination (°) | azimuth (°) | true vertical depth (ft) | northing +N/-S (ft) | easting +E/-W (ft)
Operator Name | 0 | 0 | 0 | 0 | 0 | 0
| 177 | 0.11 | 322.84 | 177 | 0.14 | -0.1
Operator Number | 268 | 0.56 | 357.9 | 268 | 0.65 | -0.17
| 359 | 0.62 | 351.97 | 358.99 | 1.58 | -0.26
Well Name and Number | 451 | 0.66 | 336.12 | 450.99 | 2.56 | -0.54
Razor #27J-3409A_ST-1 | 544 | 0.69 | 339.9 | 543.98 | 3.57 | -0.95
API Number (if available) | 635 | 0.36 | 311.79 | 634.98 | 4.28 | -1.35
| 727 | 0.15 | 293.42 | 726.98 | 4.52 | -1.68
Location: QQ SEC TWP RGE | 819 | 0.33 | 241.09 | 818.98 | 4.44 | -2.02
| 911 | 0.1 | 241.87 | 910.97 | 4.27 | -2.32
Citing Type: Planned or Actual | 993 | 1 | 334.75 | 992.97 | 4.89 | -2.69
| 1087 | 2.41 | 348.8 | 1086.93 | 7.57 | -3.42
Deviation Indicator | 1176 | 4.05 | 356.77 | 1175.78 | 12.54 | -3.97
0 | 1268 | 5.14 | 351.43 | 1267.49 | 19.86 | -4.76
North Reference | 1360 | 6.5 | 346.79 | 1359.01 | 29.01 | -6.57
0 | 1451 | 7.97 | 341.48 | 1449.28 | 40 | -9.75
Grid Type | 1542 | 9.32 | 335.41 | 1539.25 | 52.69 | -14.82
#VALUE! | 1636 | 8.53 | 331.24 | 1632.11 | 65.72 | -21.34
| 1728 | 9.16 | 326.29 | 1723.02 | 77.79 | -28.69
| 1819 | 11.14 | 321.89 | 1812.59 | 90.74 | -38.13
| 1911 | 14.16 | 329.21 | 1902.35 | 107.4 | -49.38
| 2002 | 16.92 | 329.09 | 1990.02 | 128.33 | -61.89
| 2094 | 16.56 | 328.31 | 2078.12 | 150.97 | -75.65
| 2185 | 15.63 | 327.24 | 2165.55 | 172.32 | -89.1
| 2277 | 14.38 | 325.32 | 2254.41 | 192.13 | -102.3
| 2368 | 13.41 | 324.41 | 2342.75 | 210.01 | -114.87
| 2459 | 16.57 | 324.27 | 2430.64 | 229.13 | -128.6
| 2551 | 15.91 | 321.99 | 2518.97 | 249.71 | -144.02
| 2642 | 15.38 | 321.87 | 2606.6 | 269.03 | -159.16
| 2733 | 17.24 | 329.02 | 2693.94 | 290.09 | -173.55
| 2825 | 16.69 | 327.79 | 2781.94 | 312.96 | -187.61
| 2917 | 14.23 | 335.82 | 2870.61 | 334.46 | -199.29
| 3008 | 12.55 | 334.4 | 2959.14 | 353.58 | -208.14
| 3100 | 10.52 | 331.4 | 3049.28 | 369.97 | -216.48
| 3192 | 11.88 | 340.31 | 3139.53 | 386.26 | -223.69
| 3283 | 11.76 | 339.89 | 3228.6 | 403.78 | -230.04
| 3375 | 11.69 | 340.55 | 3318.68 | 421.38 | -236.36
| 3467 | 11.77 | 338.79 | 3408.76 | 438.91 | -242.86
| 3558 | 12.03 | 337.54 | 3497.8 | 456.33 | -249.84
| 3649 | 11.92 | 335.7 | 3586.82 | 473.66 | -257.33
| 3741 | 11.75 | 335.01 | 3676.87 | 490.81 | -265.2
| 3832 | 11.4 | 331.29 | 3766.02 | 507.1 | -273.43
| 3924 | 11.48 | 331.06 | 3856.19 | 523.08 | -282.23
| 4015 | 14.51 | 343.33 | 3944.87 | 541.94 | -289.89
| 4106 | 16.48 | 344.57 | 4032.55 | 565.3 | -296.59
| 4197 | 15.58 | 343.52 | 4120.02 | 589.46 | -303.49
| 4289 | 14.72 | 344.03 | 4208.82 | 612.55 | -310.21
| 4380 | 13.16 | 342.01 | 4297.13 | 633.52 | -316.6
| 4473 | 10.91 | 341.37 | 4388.08 | 651.93 | -322.68
| 4563 | 9.69 | 342.92 | 4476.63 | 667.24 | -327.62
| 4655 | 7.13 | 343 | 4567.64 | 680.1 | -331.57
| 4747 | 5.82 | 342.93 | 4659.05 | 690.02 | -334.61
| 4839 | 2.37 | 320.44 | 4750.8 | 695.95 | -337.19
| 4931 | 1.19 | 163.49 | 4842.78 | 696.5 | -338.13
| 5023 | 2.52 | 165.43 | 4934.73 | 693.63 | -337.35
| 5115 | 4.8 | 170.42 | 5026.54 | 687.87 | -336.2
| 5146 | 11.37 | 184.06 | 5057.22 | 683.54 | -336.2
| 5176 | 15.5 | 181.08 | 5086.39 | 676.58 | -336.48
| 5206 | 20.34 | 181.79 | 5114.93 | 667.36 | -336.72
| 5238 | 27.58 | 184.28 | 5144.15 | 654.39 | -337.45
| 5268 | 32.37 | 185.06 | 5170.13 | 639.46 | -338.68
| 5299 | 35.04 | 184.67 | 5195.92 | 622.32 | -340.13
| 5329 | 37.42 | 184.03 | 5220.11 | 604.64 | -341.48
| 5359 | 37.51 | 182.89 | 5243.93 | 586.43 | -342.58
| 5389 | 38.6 | 183.23 | 5267.55 | 567.96 | -343.56
| 5420 | 40.37 | 185.24 | 5291.47 | 548.31 | -345.03
| 5451 | 42.39 | 184.65 | 5314.73 | 527.89 | -346.79
| 5482 | 43.37 | 184.12 | 5337.45 | 506.86 | -348.4
| 5513 | 43.38 | 184.45 | 5359.98 | 485.63 | -349.99
| 5543 | 43.98 | 182.59 | 5381.68 | 464.95 | -351.26
| 5573 | 45.73 | 181.91 | 5402.95 | 443.81 | -352.09
| 5605 | 48.16 | 180 | 5424.79 | 420.43 | -352.47
| 5637 | 50.53 | 178.87 | 5445.64 | 396.16 | -352.23
| 5669 | 51.03 | 178.32 | 5465.87 | 371.38 | -351.62
| 5700 | 53.56 | 178.85 | 5484.83 | 346.86 | -351.02
| 5732 | 55.55 | 178.85 | 5503.39 | 320.8 | -350.5
| 5764 | 56.17 | 178.58 | 5521.35 | 294.32 | -349.9
| 5795 | 57.93 | 179.48 | 5538.21 | 268.31 | -349.46
| 5827 | 61.3 | 180.05 | 5554.39 | 240.71 | -349.35
| 5858 | 64.85 | 181.41 | 5568.43 | 213.08 | -349.71
| 5890 | 68.68 | 181.55 | 5581.05 | 183.69 | -350.47
| 5921 | 69.69 | 181.6 | 5592.06 | 154.72 | -351.27
| 5953 | 71.07 | 181.34 | 5602.81 | 124.59 | -352.04
| 5984 | 74.36 | 180.86 | 5612.02 | 95 | -352.61
| 6016 | 75.29 | 181.31 | 5620.39 | 64.12 | -353.19
| 6047 | 77.57 | 180.49 | 5627.67 | 33.99 | -353.66
| 6079 | 81.05 | 179.77 | 5633.6 | 2.55 | -353.73
| 6112 | 82.15 | 179.43 | 5638.42 | -30.09 | -353.51
| 6221 | 87.01 | 179.99 | 5648.72 | -138.57 | -352.96
| 6315 | 85.86 | 179.35 | 5654.56 | -232.38 | -352.42
| 6410 | 88.3 | 179.81 | 5659.4 | -327.25 | -351.72
| 6504 | 90.76 | 180.97 | 5660.17 | -421.24 | -352.36
| 6599 | 90.3 | 180.55 | 5659.29 | -516.22 | -353.62
| 6693 | 89.87 | 182.98 | 5659.15 | -610.17 | -356.52
| 6788 | 89.5 | 185.06 | 5659.67 | -704.93 | -363.18
| 6883 | 90.6 | 182.56 | 5659.59 | -799.71 | -369.49
| 6977 | 90.97 | 179.3 | 5658.3 | -893.68 | -371.02
| 7072 | 90.67 | 179.26 | 5656.94 | -988.66 | -369.82
| 7166 | 90.97 | 181.13 | 5655.6 | -1082.65 | -370.14
| 7261 | 90.08 | 178.52 | 5654.73 | -1177.63 | -369.85
| 7355 | 90.39 | 182.4 | 5654.34 | -1271.61 | -370.61
| 7450 | 90.42 | 182.97 | 5653.67 | -1366.5 | -375.06
| 7545 | 89.9 | 178.67 | 5653.41 | -1461.47 | -376.41
| 7639 | 89.62 | 180.9 | 5653.8 | -1555.46 | -376.06
| 7734 | 89.74 | 183.97 | 5654.33 | -1650.36 | -380.1
| 7828 | 89.85 | 186.51 | 5654.67 | -1743.96 | -388.68
| 7923 | 89.04 | 175.16 | 5655.59 | -1838.79 | -390.06
| 8018 | 89.53 | 177.19 | 5656.78 | -1933.57 | -383.73
| 8113 | 90.03 | 178.4 | 5657.14 | -2028.49 | -380.07
| 8205 | 93.21 | 179.03 | 5654.54 | -2120.42 | -378.01
| 8244.17 | 90.25 | 178 | 5653.36 | -2159.56 | -377
| 8300 | 90.25 | 178 | 5653.11 | -2215.35 | -375.05
| 8389.17 | 90.25 | 178 | 5652.72 | -2304.47 | -371.94
| 8400 | 90.17 | 178.2 | 5652.68 | -2315.29 | -371.58
| 8439.76 | 89.88 | 178.94 | 5652.67 | -2355.04 | -370.59
| 8500 | 89.88 | 178.94 | 5652.79 | -2415.27 | -369.47
| 8600 | 89.88 | 178.94 | 5652.99 | -2515.25 | -367.63
| 8700 | 89.88 | 178.94 | 5653.2 | -2615.23 | -365.79
| 8800 | 89.88 | 178.94 | 5653.4 | -2715.22 | -363.94
| 8900 | 89.88 | 178.94 | 5653.6 | -2815.2 | -362.1
| 9000 | 89.88 | 178.94 | 5653.81 | -2915.18 | -360.25
| 9100 | 89.88 | 178.94 | 5654.01 | -3015.16 | -358.41
| 9200 | 89.88 | 178.94 | 5654.22 | -3115.15 | -356.56
| 9300 | 89.88 | 178.94 | 5654.42 | -3215.13 | -354.72
| 9400 | 89.88 | 178.94 | 5654.62 | -3315.11 | -352.87
| 9500 | 89.88 | 178.94 | 5654.83 | -3415.1 | -351.03
| 9584.92 | 89.88 | 178.94 | 5655 | -3500 | -349.46
| 9600 | 89.7 | 179.18 | 5655.06 | -3515.08 | -349.21
| 9653.95 | 89.03 | 180.02 | 5655.66 | -3569.03 | -348.84
| 9700 | 89.03 | 180.02 | 5656.44 | -3615.07 | -348.86
| 9800 | 89.03 | 180.02 | 5658.14 | -3715.05 | -348.9
| 9900 | 89.03 | 180.02 | 5659.84 | -3815.04 | -348.95
| 10000 | 89.03 | 180.02 | 5661.54 | -3915.02 | -348.99
| 10100 | 89.03 | 180.02 | 5663.24 | -4015.01 | -349.03
| 10200 | 89.03 | 180.02 | 5664.95 | -4114.99 | -349.08
| 10300 | 89.03 | 180.02 | 5666.65 | -4214.98 | -349.12
| 10400 | 89.03 | 180.02 | 5668.35 | -4314.97 | -349.16
| 10500 | 89.03 | 180.02 | 5670.05 | -4414.95 | -349.21
| 10600 | 89.03 | 180.02 | 5671.75 | -4514.94 | -349.25
| 10700 | 89.03 | 180.02 | 5673.45 | -4614.92 | -349.29
| 10800 | 89.03 | 180.02 | 5675.15 | -4714.91 | -349.34
| 10900 | 89.03 | 180.02 | 5676.85 | -4814.89 | -349.38
| 11000 | 89.03 | 180.02 | 5678.55 | -4914.88 | -349.42
| 11085.13 | 89.03 | 180.02 | 5680 | -5000 | -349.46
| 11100 | 89.32 | 180.01 | 5680.21 | -5014.86 | -349.47
| 11120.18 | 89.73 | 180 | 5680.38 | -5035.04 | -349.47
| 11200 | 89.73 | 180 | 5680.76 | -5114.86 | -349.47
| 11300 | 89.73 | 180 | 5681.24 | -5214.86 | -349.47
| 11400 | 89.73 | 180 | 5681.72 | -5314.86 | -349.47
| 11500 | 89.73 | 180 | 5682.2 | -5414.86 | -349.46
| 11600 | 89.73 | 180 | 5682.68 | -5514.86 | -349.46
| 11700 | 89.73 | 180 | 5683.16 | -5614.86 | -349.46
| 11800 | 89.73 | 180 | 5683.64 | -5714.86 | -349.46
| 11900 | 89.73 | 180 | 5684.11 | -5814.85 | -349.46
| 12000 | 89.73 | 180 | 5684.59 | -5914.85 | -349.46
| 12085.15 | 89.73 | 180 | 5685 | -6000 | -349.46
| 12100 | 90.02 | 180 | 5685.03 | -6014.85 | -349.46
| 12198.86 | 92 | 180 | 5683.29 | -6113.69 | -349.46
| 12200 | 92 | 180 | 5683.25 | -6114.83 | -349.46
| 12300 | 92 | 180 | 5679.76 | -6214.77 | -349.46
| 12400 | 92 | 180 | 5676.27 | -6314.71 | -349.46
| 12500 | 92 | 180 | 5672.78 | -6414.65 | -349.46
| 12600 | 92 | 180 | 5669.29 | -6514.59 | -349.46
| 12700 | 92 | 180 | 5665.8 | -6614.53 | -349.46
| 12800 | 92 | 180 | 5662.31 | -6714.47 | -349.46
| 12900 | 92 | 180 | 5658.82 | -6814.41 | -349.46
| 13000 | 92 | 180 | 5655.33 | -6914.34 | -349.46
| 13100 | 92 | 180 | 5651.84 | -7014.28 | -349.46
| 13117.21 | 92 | 180 | 5651.24 | -7031.48 | -349.46

## Lookup (hidden)
North Reference | RetunValue | Grid Type | ReturnValue | Deviation Indicator | ReturnValue
| 1 |  | 0 |  | 1
True |  | SPCS-Colorado Central-NAD27 |  | Directional
Grid |  | SPCS-Colorado Central-NAD83 |  | High Angle
|  | SPCS-Colorado North-NAD27 |  | Horizontal
SPCS-Colorado North-NAD83
SPCS-Colorado South-NAD27
SPCS-Colorado South-NAD83
UTM-Zone 12 NAD27
UTM-Zone 12 NAD83
UTM-Zone 13 NAD27
UTM-Zone 13 NAD83