## Data
Header Information | measured depth (ft) | inclination (°) | azimuth (°) | true vertical depth (ft) | northing +N/-S (ft) | easting +E/-W (ft)
Operator Name | 0 | 0 | 0 | 0 | 0 | 0
Whiting Oil and Gas | 500 | 0.6 | 129.6 | 499.991 | -1.669 | 2.017
Operator Number | 972 | 0.8 | 146.6 | 971.956 | -5.995 | 5.735
96155 | 1530 | 1.1 | 176.7 | 1529.882 | -14.594 | 8.188
Well Name and Number | 1760 | 1.4 | 176.8 | 1759.827 | -19.604 | 8.472
Wolf 12L-0103 | 1811 | 1.3 | 168.4 | 1810.813 | -20.792 | 8.623
API Number (if available) | 1905 | 3.4 | 131.9 | 1904.733 | -23.699 | 10.912
| 1999 | 5.3 | 125.3 | 1998.458 | -28.07 | 16.531
Location: QQ SEC TWP RGE | 2093 | 8.4 | 132.3 | 2091.777 | -35.201 | 25.155
SWNW 12 10N 59W | 2187 | 10.9 | 123.8 | 2184.445 | -44.768 | 37.621
Citing Type: Planned or Actual | 2280 | 14.1 | 118 | 2275.232 | -54.981 | 54.935
Actual | 2374 | 13.3 | 118.7 | 2366.557 | -65.549 | 74.529
Deviation Indicator | 2469 | 12.1 | 114.8 | 2459.233 | -74.973 | 93.153
Horizontal | 2563 | 14.5 | 119.3 | 2550.707 | -84.866 | 112.363
North Reference | 2658 | 13.9 | 118.6 | 2642.804 | -96.149 | 132.753
True | 2753 | 13.5 | 117.3 | 2735.101 | -106.697 | 152.625
Grid Type | 2847 | 14.3 | 123.8 | 2826.354 | -118.188 | 172.023
#VALUE! | 2942 | 14 | 125.3 | 2918.471 | -131.355 | 191.151
| 3035 | 14.1 | 124.4 | 3008.689 | -144.256 | 209.679
| 3130 | 14.1 | 122.6 | 3100.828 | -157.028 | 228.976
| 3223 | 13.7 | 120.6 | 3191.105 | -168.738 | 247.999
| 3317 | 14.7 | 131.1 | 3282.247 | -182.247 | 266.571
| 3410 | 14.3 | 130.6 | 3372.284 | -197.478 | 284.184
| 3503 | 14.1 | 131.1 | 3462.443 | -212.399 | 301.441
| 3596 | 14.1 | 128.7 | 3552.642 | -226.929 | 318.818
| 3690 | 14.9 | 126.6 | 3643.647 | -241.294 | 337.457
| 3783 | 15.6 | 125.2 | 3733.372 | -255.631 | 357.274
| 3875 | 16.6 | 125 | 3821.763 | -270.3 | 378.148
| 3968 | 17.4 | 123.8 | 3910.699 | -285.656 | 400.586
| 4062 | 17.5 | 123 | 4000.373 | -301.172 | 424.118
| 4155 | 16.3 | 122.3 | 4089.355 | -315.762 | 446.878
| 4250 | 16.1 | 121.7 | 4180.583 | -329.807 | 469.354
| 4343 | 16.1 | 120.9 | 4269.935 | -343.205 | 491.39
| 4437 | 16 | 120.2 | 4360.272 | -356.415 | 513.771
| 4531 | 16.1 | 117.3 | 4450.609 | -368.91 | 536.55
| 4623 | 15.9 | 113.2 | 4539.048 | -379.726 | 559.469
| 4716 | 13.4 | 110.4 | 4629.018 | -388.502 | 581.282
| 4809 | 12.2 | 112.8 | 4719.706 | -396.067 | 600.442
| 4902 | 10.7 | 111.7 | 4810.853 | -403.067 | 617.524
| 4996 | 10.4 | 112 | 4903.264 | -409.472 | 633.498
| 5089 | 7.8 | 111.7 | 4995.085 | -414.951 | 647.147
| 5182 | 7.4 | 91.4 | 5087.285 | -417.431 | 659
| 5276 | 5.5 | 75.1 | 5180.693 | -416.421 | 669.407
| 5369 | 4.1 | 59.5 | 5273.369 | -413.587 | 676.579
| 5462 | 1.2 | 45.1 | 5366.26 | -411.212 | 680.134
| 5555 | 1.2 | 20.4 | 5459.24 | -409.611 | 681.163
| 5649 | 1.2 | 26.2 | 5553.22 | -407.806 | 681.941
| 5742 | 1.8 | 39.3 | 5646.188 | -405.802 | 683.296
| 5835 | 1.6 | 7 | 5739.149 | -403.383 | 684.379
| 5928 | 1.6 | 352 | 5832.113 | -400.808 | 684.357
| 5984 | 1.5 | 351.1 | 5888.092 | -399.31 | 684.135
| 6206 | 0.9 | 348.4 | 6110.043 | -394.731 | 683.335
| 6485 | 0.5 | 353.3 | 6389.021 | -391.376 | 682.752
| 6642 | 0.2 | 301.2 | 6546.019 | -390.554 | 682.438
| 6700 | 0.2 | 301.2 | 6604.018 | -390.449 | 682.265

## Lookup (hidden)
North Reference | RetunValue | Grid Type | ReturnValue | Deviation Indicator | ReturnValue
| 2 |  | 0 |  | 4
True |  | SPCS-Colorado Central-NAD27 |  | Directional
Grid |  | SPCS-Colorado Central-NAD83 |  | High Angle
|  | SPCS-Colorado North-NAD27 |  | Horizontal
SPCS-Colorado North-NAD83
SPCS-Colorado South-NAD27
SPCS-Colorado South-NAD83
UTM-Zone 12 NAD27
UTM-Zone 12 NAD83
UTM-Zone 13 NAD27
UTM-Zone 13 NAD83