## Data
Header Information | measured depth (ft) | inclination (°) | azimuth (°) | true vertical depth (ft) | northing +N/-S (ft) | easting +E/-W (ft)
Operator Name | 0 | 0 | 170.54 | 0 | 0 | 0
KERR-MCGEE | 16 | 0 | 170.54 | 16 | 0 | 0
Operator Number | 116 | 0.59 | 170.54 | 116 | -0.51 | 0.08
47120 | 216 | 0.57 | 181.2 | 215.99 | -1.51 | 0.16
Well Name and Number | 316 | 0.29 | 154.17 | 315.99 | -2.24 | 0.26
DOUTHIT 9C-27HZ | 416 | 0.25 | 188.88 | 415.99 | -2.68 | 0.34
API Number (if available) | 516 | 0.31 | 144.3 | 515.99 | -3.12 | 0.46
05-123-39585 | 616 | 0.11 | 144.43 | 615.99 | -3.41 | 0.67
Location: QQ SEC TWP RGE | 716 | 0.42 | 102.04 | 715.99 | -3.57 | 1.09
SEC.26-T3N-R68W | 816 | 0.2 | 146.38 | 815.98 | -3.79 | 1.54
Citing Type: Planned or Actual | 916 | 0.25 | 141.7 | 915.98 | -4.11 | 1.77
PLANNED | 1016 | 0.13 | 90.72 | 1015.98 | -4.28 | 2.02
Deviation Indicator | 1039.02 | 0.144 | 74.477 | 1039 | -4.27 | 2.08
Horizontal | 1116 | 0.24 | 44.03 | 1115.98 | -4.13 | 2.28
North Reference | 1206 | 0.14 | 52.77 | 1205.98 | -3.93 | 2.5
True | 1306 | 0.14 | 52.77 | 1305.98 | -3.78 | 2.7
Grid Type | 1375.02 | 0.14 | 52.77 | 1375 | -3.68 | 2.83
#VALUE! | 1406 | 0.749 | 73.128 | 1405.98 | -3.6 | 3.05
| 1506 | 2.747 | 76.409 | 1505.93 | -2.84 | 6.01
| 1606 | 4.747 | 76.927 | 1605.71 | -1.35 | 12.37
| 1706 | 6.747 | 77.138 | 1705.2 | 0.9 | 22.13
| 1806 | 8.747 | 77.253 | 1804.29 | 3.88 | 35.27
| 1906 | 10.747 | 77.326 | 1902.84 | 7.61 | 51.79
| 2006 | 12.747 | 77.376 | 2000.74 | 12.06 | 71.65
| 2068.66 | 14 | 77.4 | 2061.7 | 15.23 | 85.79
| 2106 | 14 | 77.4 | 2097.93 | 17.2 | 94.61
| 2206 | 14 | 77.4 | 2194.96 | 22.48 | 118.22
| 2306 | 14 | 77.4 | 2291.99 | 27.75 | 141.83
| 2406 | 14 | 77.4 | 2389.02 | 33.03 | 165.44
| 2506 | 14 | 77.4 | 2486.05 | 38.31 | 189.05
| 2606 | 14 | 77.4 | 2583.08 | 43.59 | 212.66
| 2706 | 14 | 77.4 | 2680.11 | 48.86 | 236.27
| 2806 | 14 | 77.4 | 2777.14 | 54.14 | 259.88
| 2906 | 14 | 77.4 | 2874.16 | 59.42 | 283.49
| 3006 | 14 | 77.4 | 2971.19 | 64.7 | 307.09
| 3106 | 14 | 77.4 | 3068.22 | 69.97 | 330.7
| 3206 | 14 | 77.4 | 3165.25 | 75.25 | 354.31
| 3306 | 14 | 77.4 | 3262.28 | 80.53 | 377.92
| 3406 | 14 | 77.4 | 3359.31 | 85.81 | 401.53
| 3506 | 14 | 77.4 | 3456.34 | 91.08 | 425.14
| 3606 | 14 | 77.4 | 3553.37 | 96.36 | 448.75
| 3706 | 14 | 77.4 | 3650.4 | 101.64 | 472.36
| 3757.12 | 14 | 77.4 | 3700 | 104.34 | 484.43
| 3806 | 14 | 77.4 | 3747.43 | 106.91 | 495.97
| 3906 | 14 | 77.4 | 3844.46 | 112.19 | 519.58
| 4006 | 14 | 77.4 | 3941.49 | 117.47 | 543.19
| 4106 | 14 | 77.4 | 4038.52 | 122.75 | 566.8
| 4179.67 | 14 | 77.4 | 4110 | 126.63 | 584.19
| 4206 | 14 | 77.4 | 4135.55 | 128.02 | 590.41
| 4306 | 14 | 77.4 | 4232.58 | 133.3 | 614.02
| 4365.18 | 14 | 77.4 | 4290 | 136.42 | 627.99
| 4406 | 13.184 | 77.4 | 4329.68 | 138.52 | 637.35
| 4506 | 11.184 | 77.4 | 4427.42 | 143.12 | 657.95
| 4606 | 9.184 | 77.4 | 4525.84 | 146.98 | 675.2
| 4706 | 7.184 | 77.4 | 4624.82 | 150.08 | 689.09
| 4806 | 5.184 | 77.4 | 4724.23 | 152.43 | 699.6
| 4906 | 3.184 | 77.4 | 4823.96 | 154.02 | 706.72
| 5006 | 1.184 | 77.4 | 4923.88 | 154.85 | 710.44
| 5065.18 | 0 | 269.667 | 4983.06 | 154.99 | 711.04
| 5106 | 0 | 269.667 | 5023.88 | 154.99 | 711.04
| 5206 | 0 | 269.667 | 5123.88 | 154.99 | 711.04
| 5306 | 0 | 269.667 | 5223.88 | 154.99 | 711.04
| 5406 | 0 | 269.667 | 5323.88 | 154.99 | 711.04
| 5506 | 0 | 269.667 | 5423.88 | 154.99 | 711.04
| 5606 | 0 | 269.667 | 5523.88 | 154.99 | 711.04
| 5706 | 0 | 269.667 | 5623.88 | 154.99 | 711.04
| 5806 | 0 | 269.667 | 5723.88 | 154.99 | 711.04
| 5906 | 0 | 269.667 | 5823.88 | 154.99 | 711.04
| 6006 | 0 | 269.667 | 5923.88 | 154.99 | 711.04
| 6106 | 0 | 269.667 | 6023.88 | 154.99 | 711.04
| 6206 | 0 | 269.667 | 6123.88 | 154.99 | 711.04
| 6306 | 0 | 269.667 | 6223.88 | 154.99 | 711.04
| 6406 | 0 | 269.667 | 6323.88 | 154.99 | 711.04
| 6506 | 0 | 269.667 | 6423.88 | 154.99 | 711.04
| 6606 | 0 | 269.667 | 6523.88 | 154.99 | 711.04
| 6706 | 0 | 269.667 | 6623.88 | 154.99 | 711.04
| 6782.17 | 0 | 269.667 | 6700.05 | 154.99 | 711.04
| 6806 | 2.383 | 269.667 | 6723.87 | 154.99 | 710.54
| 6906 | 12.383 | 269.667 | 6822.91 | 154.91 | 697.71
| 7006 | 22.383 | 269.667 | 6918.23 | 154.74 | 667.87
| 7016.61 | 23.444 | 269.667 | 6928 | 154.71 | 663.74
| 7106 | 32.383 | 269.667 | 7006.91 | 154.47 | 621.94
| 7107.29 | 32.512 | 269.667 | 7008 | 154.47 | 621.24
| 7175.24 | 39.307 | 269.667 | 7063 | 154.24 | 581.42
| 7206 | 42.383 | 269.667 | 7086.27 | 154.12 | 561.3
| 7249.13 | 46.696 | 269.667 | 7117 | 153.94 | 531.06
| 7306 | 52.383 | 269.667 | 7153.89 | 153.69 | 487.81
| 7406 | 62.383 | 269.667 | 7207.72 | 153.2 | 403.68
| 7506 | 72.383 | 269.667 | 7246.13 | 152.67 | 311.49
| 7606 | 82.383 | 269.667 | 7267.95 | 152.1 | 214.03
| 7684.11 | 90.194 | 269.667 | 7273 | 151.65 | 136.15
| 7706 | 90.194 | 269.667 | 7272.93 | 151.52 | 114.26
| 7806 | 90.194 | 269.667 | 7272.59 | 150.94 | 14.26
| 7906 | 90.194 | 269.667 | 7272.25 | 150.36 | -85.74
| 8006 | 90.194 | 269.667 | 7271.91 | 149.78 | -185.73
| 8106 | 90.194 | 269.667 | 7271.57 | 149.2 | -285.73
| 8206 | 90.194 | 269.667 | 7271.24 | 148.62 | -385.73
| 8306 | 90.194 | 269.667 | 7270.9 | 148.04 | -485.73
| 8406 | 90.194 | 269.667 | 7270.56 | 147.45 | -585.72
| 8506 | 90.194 | 269.667 | 7270.22 | 146.87 | -685.72
| 8606 | 90.194 | 269.667 | 7269.88 | 146.29 | -785.72
| 8706 | 90.194 | 269.667 | 7269.55 | 145.71 | -885.72
| 8806 | 90.194 | 269.667 | 7269.21 | 145.13 | -985.72
| 8906 | 90.194 | 269.667 | 7268.87 | 144.55 | -1085.71
| 9006 | 90.194 | 269.667 | 7268.53 | 143.97 | -1185.71
| 9106 | 90.194 | 269.667 | 7268.19 | 143.39 | -1285.71
| 9206 | 90.194 | 269.667 | 7267.86 | 142.81 | -1385.71
| 9306 | 90.194 | 269.667 | 7267.52 | 142.23 | -1485.7
| 9406 | 90.194 | 269.667 | 7267.18 | 141.64 | -1585.7
| 9506 | 90.194 | 269.667 | 7266.84 | 141.06 | -1685.7
| 9606 | 90.194 | 269.667 | 7266.5 | 140.48 | -1785.7
| 9706 | 90.194 | 269.667 | 7266.17 | 139.9 | -1885.7
| 9806 | 90.194 | 269.667 | 7265.83 | 139.32 | -1985.69
| 9906 | 90.194 | 269.667 | 7265.49 | 138.74 | -2085.69
| 10006 | 90.194 | 269.667 | 7265.15 | 138.16 | -2185.69
| 10106 | 90.194 | 269.667 | 7264.81 | 137.58 | -2285.69
| 10206 | 90.194 | 269.667 | 7264.48 | 137 | -2385.68
| 10306 | 90.194 | 269.667 | 7264.14 | 136.42 | -2485.68
| 10406 | 90.194 | 269.667 | 7263.8 | 135.84 | -2585.68
| 10506 | 90.194 | 269.667 | 7263.46 | 135.25 | -2685.68
| 10606 | 90.194 | 269.667 | 7263.12 | 134.67 | -2785.67
| 10706 | 90.194 | 269.667 | 7262.79 | 134.09 | -2885.67
| 10806 | 90.194 | 269.667 | 7262.45 | 133.51 | -2985.67
| 10906 | 90.194 | 269.667 | 7262.11 | 132.93 | -3085.67
| 11006 | 90.194 | 269.667 | 7261.77 | 132.35 | -3185.67
| 11106 | 90.194 | 269.667 | 7261.43 | 131.77 | -3285.66
| 11206 | 90.194 | 269.667 | 7261.1 | 131.19 | -3385.66
| 11306 | 90.194 | 269.667 | 7260.76 | 130.61 | -3485.66
| 11406 | 90.194 | 269.667 | 7260.42 | 130.03 | -3585.66
| 11506 | 90.194 | 269.667 | 7260.08 | 129.45 | -3685.65
| 11606 | 90.194 | 269.667 | 7259.74 | 128.86 | -3785.65
| 11706 | 90.194 | 269.667 | 7259.41 | 128.28 | -3885.65
| 11806 | 90.194 | 269.667 | 7259.07 | 127.7 | -3985.65
| 11906 | 90.194 | 269.667 | 7258.73 | 127.12 | -4085.65
| 12006 | 90.194 | 269.667 | 7258.39 | 126.54 | -4185.64
| 12106 | 90.194 | 269.667 | 7258.05 | 125.96 | -4285.64
| 12206 | 90.194 | 269.667 | 7257.72 | 125.38 | -4385.64
| 12306 | 90.194 | 269.667 | 7257.38 | 124.8 | -4485.64
| 12406 | 90.194 | 269.667 | 7257.04 | 124.22 | -4585.63
| 12506 | 90.194 | 269.667 | 7256.7 | 123.64 | -4685.63
| 12606 | 90.194 | 269.667 | 7256.36 | 123.05 | -4785.63
| 12706 | 90.194 | 269.667 | 7256.03 | 122.47 | -4885.63
| 12806 | 90.194 | 269.667 | 7255.69 | 121.89 | -4985.63
| 12906 | 90.194 | 269.667 | 7255.35 | 121.31 | -5085.62
| 13006 | 90.194 | 269.667 | 7255.01 | 120.73 | -5185.62
| 13009.59 | 90.194 | 269.667 | 7255 | 120.71 | -5189.21

## Lookup (hidden)
North Reference | RetunValue | Grid Type | ReturnValue | Deviation Indicator | ReturnValue
| 2 |  | 0 |  | 4
True |  | SPCS-Colorado Central-NAD27 |  | Directional
Grid |  | SPCS-Colorado Central-NAD83 |  | High Angle
|  | SPCS-Colorado North-NAD27 |  | Horizontal
SPCS-Colorado North-NAD83
SPCS-Colorado South-NAD27
SPCS-Colorado South-NAD83
UTM-Zone 12 NAD27
UTM-Zone 12 NAD83
UTM-Zone 13 NAD27
UTM-Zone 13 NAD83