## Data
Header Information | measured depth (ft) | inclination (°) | azimuth (°) | true vertical depth (ft) | northing +N/-S (ft) | easting +E/-W (ft)
Operator Name | 0 | 0 | 276.74 | 0 | 0 | 0
KERR-MCGEE | 16 | 0 | 276.74 | 16 | 0 | 0
Operator Number | 116 | 0.23 | 276.74 | 116 | 0.02 | -0.2
47120 | 216 | 0.22 | 266.34 | 216 | 0.03 | -0.59
Well Name and Number | 316 | 0.32 | 293.19 | 316 | 0.13 | -1.04
DOUTHIT 16C-27HZ | 416 | 0.47 | 257.72 | 416 | 0.16 | -1.7
API Number (if available) | 516 | 0.29 | 241.39 | 515.99 | -0.05 | -2.32
05-123-39584 | 616 | 0.4 | 228.25 | 615.99 | -0.41 | -2.8
Location: QQ SEC TWP RGE | 716 | 0.11 | 222.22 | 715.99 | -0.71 | -3.13
SEC.26-T3N-R68W | 816 | 0.26 | 253.8 | 815.99 | -0.84 | -3.41
Citing Type: Planned or Actual | 916 | 0.24 | 215.14 | 915.99 | -1.08 | -3.75
PLANNED | 1016 | 0.37 | 254.98 | 1015.99 | -1.33 | -4.18
Deviation Indicator | 1039.01 | 0.347 | 255.229 | 1039 | -1.37 | -4.32
Horizontal | 1116 | 0.27 | 256.37 | 1115.99 | -1.47 | -4.72
North Reference | 1174 | 0.24 | 240.68 | 1173.99 | -1.57 | -4.96
True | 1274 | 0.24 | 240.68 | 1273.98 | -1.77 | -5.32
Grid Type | 1374 | 0.24 | 240.68 | 1373.98 | -1.98 | -5.69
#VALUE! | 1375.02 | 0.24 | 240.68 | 1375 | -1.98 | -5.69
| 1474 | 1.95 | 147.071 | 1473.96 | -3.49 | -4.96
| 1574 | 3.943 | 143.549 | 1573.83 | -7.69 | -1.99
| 1674 | 5.94 | 142.392 | 1673.45 | -14.55 | 3.21
| 1774 | 7.939 | 141.816 | 1772.71 | -24.08 | 10.64
| 1874 | 9.938 | 141.47 | 1871.49 | -36.26 | 20.28
| 1974 | 11.938 | 141.24 | 1969.67 | -51.08 | 32.14
| 2074 | 13.938 | 141.075 | 2067.13 | -68.51 | 46.18
| 2174 | 15.937 | 140.95 | 2163.74 | -88.55 | 62.4
| 2274 | 17.937 | 140.853 | 2259.4 | -111.15 | 80.77
| 2277.14 | 18 | 140.85 | 2262.39 | -111.91 | 81.38
| 2374 | 18 | 140.85 | 2354.51 | -135.12 | 100.28
| 2474 | 18 | 140.85 | 2449.61 | -159.08 | 119.79
| 2574 | 18 | 140.85 | 2544.72 | -183.05 | 139.3
| 2674 | 18 | 140.85 | 2639.82 | -207.01 | 158.81
| 2774 | 18 | 140.85 | 2734.93 | -230.97 | 178.32
| 2874 | 18 | 140.85 | 2830.04 | -254.94 | 197.83
| 2974 | 18 | 140.85 | 2925.14 | -278.9 | 217.34
| 3074 | 18 | 140.85 | 3020.25 | -302.87 | 236.85
| 3174 | 18 | 140.85 | 3115.35 | -326.83 | 256.36
| 3274 | 18 | 140.85 | 3210.46 | -350.79 | 275.87
| 3374 | 18 | 140.85 | 3305.56 | -374.76 | 295.38
| 3474 | 18 | 140.85 | 3400.67 | -398.72 | 314.89
| 3574 | 18 | 140.85 | 3495.78 | -422.69 | 334.4
| 3674 | 18 | 140.85 | 3590.88 | -446.65 | 353.91
| 3764.55 | 18 | 140.85 | 3677 | -468.35 | 371.57
| 3774 | 18 | 140.85 | 3685.99 | -470.62 | 373.42
| 3874 | 18 | 140.85 | 3781.09 | -494.58 | 392.93
| 3974 | 18 | 140.85 | 3876.2 | -518.54 | 412.44
| 4074 | 18 | 140.85 | 3971.3 | -542.51 | 431.95
| 4174 | 18 | 140.85 | 4066.41 | -566.47 | 451.46
| 4195.65 | 18 | 140.85 | 4087 | -571.66 | 455.68
| 4274 | 18 | 140.85 | 4161.52 | -590.44 | 470.97
| 4374 | 18 | 140.85 | 4256.62 | -614.4 | 490.48
| 4474 | 18 | 140.85 | 4351.73 | -638.36 | 509.99
| 4574 | 18 | 140.85 | 4446.83 | -662.33 | 529.5
| 4674 | 18 | 140.85 | 4541.94 | -686.29 | 549.01
| 4735.05 | 18 | 140.85 | 4600 | -700.92 | 560.92
| 4774 | 17.221 | 140.85 | 4637.12 | -710.06 | 568.36
| 4874 | 15.221 | 140.85 | 4733.14 | -731.72 | 585.99
| 4974 | 13.221 | 140.85 | 4830.07 | -750.77 | 601.5
| 5074 | 11.221 | 140.85 | 4927.8 | -767.19 | 614.87
| 5174 | 9.221 | 140.85 | 5026.21 | -780.95 | 626.07
| 5274 | 7.221 | 140.85 | 5125.17 | -792.04 | 635.1
| 5374 | 5.221 | 140.85 | 5224.58 | -800.44 | 641.94
| 5474 | 3.221 | 140.85 | 5324.3 | -806.15 | 646.58
| 5574 | 1.221 | 140.85 | 5424.22 | -809.15 | 649.03
| 5635.05 | 0 | 269.661 | 5485.27 | -809.66 | 649.44
| 5674 | 0 | 269.661 | 5524.22 | -809.66 | 649.44
| 5774 | 0 | 269.661 | 5624.22 | -809.66 | 649.44
| 5874 | 0 | 269.661 | 5724.22 | -809.66 | 649.44
| 5974 | 0 | 269.661 | 5824.22 | -809.66 | 649.44
| 6074 | 0 | 269.661 | 5924.22 | -809.66 | 649.44
| 6174 | 0 | 269.661 | 6024.22 | -809.66 | 649.44
| 6274 | 0 | 269.661 | 6124.22 | -809.66 | 649.44
| 6374 | 0 | 269.661 | 6224.22 | -809.66 | 649.44
| 6474 | 0 | 269.661 | 6324.22 | -809.66 | 649.44
| 6574 | 0 | 269.661 | 6424.22 | -809.66 | 649.44
| 6674 | 0 | 269.661 | 6524.22 | -809.66 | 649.44
| 6774 | 0 | 269.661 | 6624.22 | -809.66 | 649.44
| 6834.82 | 0 | 269.661 | 6685.04 | -809.66 | 649.44
| 6874 | 3.918 | 269.662 | 6724.19 | -809.66 | 648.1
| 6974 | 13.918 | 269.662 | 6822.85 | -809.76 | 632.62
| 7074 | 23.918 | 269.661 | 6917.33 | -809.95 | 600.24
| 7091.26 | 25.644 | 269.662 | 6933 | -809.99 | 593.01
| 7174 | 33.918 | 269.662 | 7004.75 | -810.23 | 551.95
| 7192.58 | 35.776 | 269.662 | 7020 | -810.3 | 541.33
| 7250.23 | 41.541 | 269.661 | 7065 | -810.51 | 505.33
| 7274 | 43.918 | 269.661 | 7082.46 | -810.6 | 489.21
| 7333.35 | 49.852 | 269.661 | 7123 | -810.86 | 445.91
| 7374 | 53.918 | 269.661 | 7148.09 | -811.05 | 413.93
| 7474 | 63.918 | 269.662 | 7199.65 | -811.55 | 328.39
| 7574 | 73.918 | 269.661 | 7235.57 | -812.1 | 235.21
| 7674 | 83.918 | 269.662 | 7254.77 | -812.68 | 137.2
| 7734.82 | 90 | 269.661 | 7258 | -813.04 | 76.49
| 7774 | 90 | 269.661 | 7258 | -813.27 | 37.31
| 7874 | 90 | 269.661 | 7258 | -813.86 | -62.68
| 7974 | 90 | 269.661 | 7258 | -814.46 | -162.68
| 8074 | 90 | 269.661 | 7258 | -815.05 | -262.68
| 8174 | 90 | 269.661 | 7258 | -815.64 | -362.68
| 8274 | 90 | 269.661 | 7258 | -816.23 | -462.68
| 8374 | 90 | 269.661 | 7258 | -816.82 | -562.68
| 8474 | 90 | 269.661 | 7258 | -817.41 | -662.67
| 8574 | 90 | 269.661 | 7258 | -818 | -762.67
| 8674 | 90 | 269.661 | 7258 | -818.59 | -862.67
| 8774 | 90 | 269.661 | 7258 | -819.18 | -962.67
| 8874 | 90 | 269.661 | 7258 | -819.77 | -1062.67
| 8974 | 90 | 269.661 | 7258 | -820.36 | -1162.67
| 9074 | 90 | 269.661 | 7258 | -820.96 | -1262.66
| 9174 | 90 | 269.661 | 7258 | -821.55 | -1362.66
| 9274 | 90 | 269.661 | 7258 | -822.14 | -1462.66
| 9374 | 90 | 269.661 | 7258 | -822.73 | -1562.66
| 9474 | 90 | 269.661 | 7258 | -823.32 | -1662.66
| 9574 | 90 | 269.661 | 7258 | -823.91 | -1762.65
| 9674 | 90 | 269.661 | 7258 | -824.5 | -1862.65
| 9774 | 90 | 269.661 | 7258 | -825.09 | -1962.65
| 9874 | 90 | 269.661 | 7258 | -825.68 | -2062.65
| 9974 | 90 | 269.661 | 7258 | -826.27 | -2162.65
| 10074 | 90 | 269.661 | 7258 | -826.87 | -2262.65
| 10174 | 90 | 269.661 | 7258 | -827.46 | -2362.64
| 10274 | 90 | 269.661 | 7258 | -828.05 | -2462.64
| 10374 | 90 | 269.661 | 7258 | -828.64 | -2562.64
| 10474 | 90 | 269.661 | 7258 | -829.23 | -2662.64
| 10574 | 90 | 269.661 | 7258 | -829.82 | -2762.64
| 10674 | 90 | 269.661 | 7258 | -830.41 | -2862.64
| 10774 | 90 | 269.661 | 7258 | -831 | -2962.63
| 10874 | 90 | 269.661 | 7258 | -831.6 | -3062.63
| 10974 | 90 | 269.661 | 7258 | -832.19 | -3162.63
| 11074 | 90 | 269.661 | 7258 | -832.78 | -3262.63
| 11174 | 90 | 269.661 | 7258 | -833.37 | -3362.63
| 11274 | 90 | 269.661 | 7258 | -833.96 | -3462.63
| 11374 | 90 | 269.661 | 7258 | -834.55 | -3562.62
| 11474 | 90 | 269.661 | 7258 | -835.14 | -3662.62
| 11574 | 90 | 269.661 | 7258 | -835.73 | -3762.62
| 11674 | 90 | 269.661 | 7258 | -836.33 | -3862.62
| 11774 | 90 | 269.661 | 7258 | -836.92 | -3962.62
| 11874 | 90 | 269.661 | 7258 | -837.51 | -4062.61
| 11974 | 90 | 269.661 | 7258 | -838.1 | -4162.61
| 12074 | 90 | 269.661 | 7258 | -838.69 | -4262.61
| 12174 | 90 | 269.661 | 7258 | -839.28 | -4362.61
| 12274 | 90 | 269.661 | 7258 | -839.87 | -4462.61
| 12374 | 90 | 269.661 | 7258 | -840.47 | -4562.61
| 12474 | 90 | 269.661 | 7258 | -841.06 | -4662.6
| 12574 | 90 | 269.661 | 7258 | -841.65 | -4762.6
| 12674 | 90 | 269.661 | 7258 | -842.24 | -4862.6
| 12774 | 90 | 269.661 | 7258 | -842.83 | -4962.6
| 12874 | 90 | 269.661 | 7258 | -843.42 | -5062.6
| 12974 | 90 | 269.661 | 7258 | -844.02 | -5162.6
| 13009.23 | 90 | 269.661 | 7258 | -844.22 | -5197.82

## Lookup (hidden)
North Reference | RetunValue | Grid Type | ReturnValue | Deviation Indicator | ReturnValue
| 2 |  | 0 |  | 4
True |  | SPCS-Colorado Central-NAD27 |  | Directional
Grid |  | SPCS-Colorado Central-NAD83 |  | High Angle
|  | SPCS-Colorado North-NAD27 |  | Horizontal
SPCS-Colorado North-NAD83
SPCS-Colorado South-NAD27
SPCS-Colorado South-NAD83
UTM-Zone 12 NAD27
UTM-Zone 12 NAD83
UTM-Zone 13 NAD27
UTM-Zone 13 NAD83