## Data
Header Information | measured depth (ft) | inclination (°) | azimuth (°) | true vertical depth (ft) | northing +N/-S (ft) | easting +E/-W (ft)
Operator Name | 0 | 0 | 257.71 | 0 | 0 | 0
KERR-MCGEE | 16 | 0 | 257.71 | 16 | 0 | 0
Operator Number | 116 | 0.26 | 257.71 | 116 | -0.05 | -0.22
47120 | 216 | 0.17 | 234.92 | 216 | -0.18 | -0.56
Well Name and Number | 316 | 0.43 | 232.2 | 316 | -0.5 | -0.98
DOUTHIT 38N-27HZ | 416 | 0.42 | 218.23 | 415.99 | -1.02 | -1.51
API Number (if available) | 516 | 0.53 | 231.86 | 515.99 | -1.59 | -2.1
05-123-39586 | 616 | 0.58 | 223.56 | 615.99 | -2.24 | -2.81
Location: QQ SEC TWP RGE | 716 | 0.48 | 223.28 | 715.98 | -2.91 | -3.45
SEC.26-T3N-R68W | 816 | 0.31 | 233.77 | 815.98 | -3.38 | -3.95
Citing Type: Planned or Actual | 916 | 0.44 | 243.58 | 915.98 | -3.71 | -4.51
PLANNED | 1016 | 0.43 | 243.54 | 1015.97 | -4.05 | -5.19
Deviation Indicator | 1039.03 | 0.367 | 244.608 | 1039 | -4.12 | -5.34
Horizontal | 1116 | 0.16 | 254.25 | 1115.97 | -4.25 | -5.66
North Reference | 1198 | 0.15 | 273.9 | 1197.97 | -4.28 | -5.88
True | 1298 | 0.15 | 273.9 | 1297.97 | -4.26 | -6.14
Grid Type | 1375.03 | 0.15 | 273.9 | 1375 | -4.24 | -6.34
#VALUE! | 1398 | 0.398 | 169.088 | 1397.97 | -4.32 | -6.36
| 1498 | 2.381 | 153.71 | 1497.94 | -6.52 | -5.37
| 1598 | 4.379 | 152.328 | 1597.76 | -11.77 | -2.68
| 1698 | 6.379 | 151.812 | 1697.31 | -20.04 | 1.72
| 1798 | 8.378 | 151.542 | 1796.48 | -31.35 | 7.82
| 1898 | 10.378 | 151.375 | 1895.14 | -45.66 | 15.6
| 1998 | 12.378 | 151.261 | 1993.17 | -62.97 | 25.07
| 2098 | 14.378 | 151.179 | 2090.45 | -83.24 | 36.21
| 2198 | 16.378 | 151.116 | 2186.87 | -106.47 | 49.01
| 2298 | 18.378 | 151.067 | 2282.3 | -132.61 | 63.45
| 2398 | 20.378 | 151.027 | 2376.63 | -161.64 | 79.51
| 2479.12 | 22 | 151 | 2452.26 | -187.29 | 93.72
| 2498 | 22 | 151 | 2469.77 | -193.47 | 97.15
| 2598 | 22 | 151 | 2562.48 | -226.24 | 115.31
| 2698 | 22 | 151 | 2655.2 | -259 | 133.47
| 2798 | 22 | 151 | 2747.92 | -291.77 | 151.63
| 2898 | 22 | 151 | 2840.64 | -324.53 | 169.79
| 2998 | 22 | 151 | 2933.36 | -357.29 | 187.95
| 3098 | 22 | 151 | 3026.08 | -390.06 | 206.11
| 3198 | 22 | 151 | 3118.79 | -422.82 | 224.27
| 3298 | 22 | 151 | 3211.51 | -455.58 | 242.44
| 3398 | 22 | 151 | 3304.23 | -488.35 | 260.6
| 3498 | 22 | 151 | 3396.95 | -521.11 | 278.76
| 3598 | 22 | 151 | 3489.67 | -553.88 | 296.92
| 3698 | 22 | 151 | 3582.39 | -586.64 | 315.08
| 3798 | 22 | 151 | 3675.1 | -619.4 | 333.24
| 3817.3 | 22 | 151 | 3693 | -625.73 | 336.75
| 3898 | 22 | 151 | 3767.82 | -652.17 | 351.4
| 3998 | 22 | 151 | 3860.54 | -684.93 | 369.56
| 4098 | 22 | 151 | 3953.26 | -717.7 | 387.73
| 4198 | 22 | 151 | 4045.98 | -750.46 | 405.89
| 4259.5 | 22 | 151 | 4103 | -770.61 | 417.06
| 4298 | 22 | 151 | 4138.7 | -783.22 | 424.05
| 4398 | 22 | 151 | 4231.41 | -815.99 | 442.21
| 4498 | 22 | 151 | 4324.13 | -848.75 | 460.37
| 4598 | 22 | 151 | 4416.85 | -881.51 | 478.53
| 4698 | 22 | 151 | 4509.57 | -914.28 | 496.69
| 4798 | 22 | 151 | 4602.29 | -947.04 | 514.85
| 4898 | 22 | 151 | 4695.01 | -979.81 | 533.02
| 4998 | 22 | 151 | 4787.72 | -1012.57 | 551.18
| 5098 | 22 | 151 | 4880.44 | -1045.33 | 569.34
| 5198 | 22 | 151 | 4973.16 | -1078.1 | 587.5
| 5298 | 22 | 151 | 5065.88 | -1110.86 | 605.66
| 5398 | 22 | 151 | 5158.6 | -1143.63 | 623.82
| 5399.51 | 22 | 151 | 5160 | -1144.12 | 624.1
| 5498 | 20.03 | 151 | 5251.93 | -1175.01 | 641.22
| 5598 | 18.03 | 151 | 5346.46 | -1203.53 | 657.03
| 5698 | 16.03 | 151 | 5442.07 | -1229.14 | 671.22
| 5798 | 14.03 | 151 | 5538.65 | -1251.82 | 683.8
| 5898 | 12.03 | 151 | 5636.07 | -1271.54 | 694.73
| 5998 | 10.03 | 151 | 5734.21 | -1288.27 | 704
| 6098 | 8.03 | 151 | 5832.97 | -1302 | 711.61
| 6198 | 6.03 | 151 | 5932.21 | -1312.7 | 717.54
| 6298 | 4.03 | 151 | 6031.82 | -1320.37 | 721.8
| 6398 | 2.03 | 151 | 6131.68 | -1325 | 724.36
| 6498 | 0.03 | 151 | 6231.66 | -1326.57 | 725.23
| 6499.51 | 0 | 269.682 | 6233.17 | -1326.57 | 725.23
| 6598 | 0 | 269.682 | 6331.66 | -1326.57 | 725.23
| 6698 | 0 | 269.682 | 6431.66 | -1326.57 | 725.23
| 6770.38 | 0 | 269.682 | 6504.04 | -1326.57 | 725.23
| 6798 | 2.762 | 269.682 | 6531.65 | -1326.57 | 724.56
| 6898 | 12.762 | 269.682 | 6630.6 | -1326.65 | 711.08
| 6998 | 22.762 | 269.682 | 6725.72 | -1326.82 | 680.61
| 7098 | 32.762 | 269.682 | 6814.09 | -1327.07 | 634.09
| 7198 | 42.762 | 269.682 | 6893.05 | -1327.41 | 572.93
| 7265.81 | 49.543 | 269.682 | 6940 | -1327.68 | 524.05
| 7298 | 52.762 | 269.682 | 6960.19 | -1327.82 | 498.99
| 7398 | 62.762 | 269.682 | 7013.46 | -1328.29 | 414.51
| 7410.36 | 63.998 | 269.682 | 7019 | -1328.35 | 403.47
| 7498 | 72.762 | 269.682 | 7051.26 | -1328.8 | 322.07
| 7526.4 | 75.602 | 269.682 | 7059 | -1328.96 | 294.75
| 7598 | 82.762 | 269.682 | 7072.43 | -1329.35 | 224.47
| 7671.45 | 90.107 | 269.682 | 7077 | -1329.75 | 151.21
| 7698 | 90.107 | 269.682 | 7076.95 | -1329.9 | 124.66
| 7798 | 90.107 | 269.682 | 7076.76 | -1330.45 | 24.66
| 7898 | 90.107 | 269.682 | 7076.57 | -1331.01 | -75.33
| 7998 | 90.107 | 269.682 | 7076.39 | -1331.56 | -175.33
| 8098 | 90.107 | 269.682 | 7076.2 | -1332.12 | -275.33
| 8198 | 90.107 | 269.682 | 7076.01 | -1332.67 | -375.33
| 8298 | 90.107 | 269.682 | 7075.83 | -1333.23 | -475.33
| 8398 | 90.107 | 269.682 | 7075.64 | -1333.78 | -575.33
| 8498 | 90.107 | 269.682 | 7075.45 | -1334.33 | -675.32
| 8598 | 90.107 | 269.682 | 7075.27 | -1334.89 | -775.32
| 8698 | 90.107 | 269.682 | 7075.08 | -1335.44 | -875.32
| 8798 | 90.107 | 269.682 | 7074.89 | -1336 | -975.32
| 8898 | 90.107 | 269.682 | 7074.71 | -1336.55 | -1075.32
| 8998 | 90.107 | 269.682 | 7074.52 | -1337.11 | -1175.31
| 9098 | 90.107 | 269.682 | 7074.33 | -1337.66 | -1275.31
| 9198 | 90.107 | 269.682 | 7074.15 | -1338.21 | -1375.31
| 9298 | 90.107 | 269.682 | 7073.96 | -1338.77 | -1475.31
| 9398 | 90.107 | 269.682 | 7073.77 | -1339.32 | -1575.31
| 9498 | 90.107 | 269.682 | 7073.59 | -1339.88 | -1675.31
| 9598 | 90.107 | 269.682 | 7073.4 | -1340.43 | -1775.3
| 9698 | 90.107 | 269.682 | 7073.21 | -1340.99 | -1875.3
| 9798 | 90.107 | 269.682 | 7073.02 | -1341.54 | -1975.3
| 9898 | 90.107 | 269.682 | 7072.84 | -1342.1 | -2075.3
| 9998 | 90.107 | 269.682 | 7072.65 | -1342.65 | -2175.3
| 10098 | 90.107 | 269.682 | 7072.46 | -1343.2 | -2275.3
| 10198 | 90.107 | 269.682 | 7072.28 | -1343.76 | -2375.29
| 10298 | 90.107 | 269.682 | 7072.09 | -1344.31 | -2475.29
| 10398 | 90.107 | 269.682 | 7071.9 | -1344.87 | -2575.29
| 10498 | 90.107 | 269.682 | 7071.72 | -1345.42 | -2675.29
| 10598 | 90.107 | 269.682 | 7071.53 | -1345.98 | -2775.29
| 10698 | 90.107 | 269.682 | 7071.34 | -1346.53 | -2875.29
| 10798 | 90.107 | 269.682 | 7071.16 | -1347.09 | -2975.28
| 10898 | 90.107 | 269.682 | 7070.97 | -1347.64 | -3075.28
| 10998 | 90.107 | 269.682 | 7070.78 | -1348.19 | -3175.28
| 11098 | 90.107 | 269.682 | 7070.6 | -1348.75 | -3275.28
| 11198 | 90.107 | 269.682 | 7070.41 | -1349.3 | -3375.28
| 11298 | 90.107 | 269.682 | 7070.22 | -1349.86 | -3475.28
| 11398 | 90.107 | 269.682 | 7070.04 | -1350.41 | -3575.27
| 11498 | 90.107 | 269.682 | 7069.85 | -1350.97 | -3675.27
| 11598 | 90.107 | 269.682 | 7069.66 | -1351.52 | -3775.27
| 11698 | 90.107 | 269.682 | 7069.48 | -1352.08 | -3875.27
| 11798 | 90.107 | 269.682 | 7069.29 | -1352.63 | -3975.27
| 11898 | 90.107 | 269.682 | 7069.1 | -1353.18 | -4075.27
| 11998 | 90.107 | 269.682 | 7068.92 | -1353.74 | -4175.26
| 12098 | 90.107 | 269.682 | 7068.73 | -1354.29 | -4275.26
| 12198 | 90.107 | 269.682 | 7068.54 | -1354.85 | -4375.26
| 12298 | 90.107 | 269.682 | 7068.36 | -1355.4 | -4475.26
| 12398 | 90.107 | 269.682 | 7068.17 | -1355.96 | -4575.26
| 12498 | 90.107 | 269.682 | 7067.98 | -1356.51 | -4675.26
| 12598 | 90.107 | 269.682 | 7067.8 | -1357.06 | -4775.25
| 12698 | 90.107 | 269.682 | 7067.61 | -1357.62 | -4875.25
| 12798 | 90.107 | 269.682 | 7067.42 | -1358.17 | -4975.25
| 12898 | 90.107 | 269.682 | 7067.24 | -1358.73 | -5075.25
| 12998 | 90.107 | 269.682 | 7067.05 | -1359.28 | -5175.25
| 13024.59 | 90.107 | 269.682 | 7067 | -1359.43 | -5201.84

## Lookup (hidden)
North Reference | RetunValue | Grid Type | ReturnValue | Deviation Indicator | ReturnValue
| 2 |  | 0 |  | 4
True |  | SPCS-Colorado Central-NAD27 |  | Directional
Grid |  | SPCS-Colorado Central-NAD83 |  | High Angle
|  | SPCS-Colorado North-NAD27 |  | Horizontal
SPCS-Colorado North-NAD83
SPCS-Colorado South-NAD27
SPCS-Colorado South-NAD83
UTM-Zone 12 NAD27
UTM-Zone 12 NAD83
UTM-Zone 13 NAD27
UTM-Zone 13 NAD83