## Data
Header Information | measured depth (ft) | inclination (°) | azimuth (°) | true vertical depth (ft) | northing +N/-S (ft) | easting +E/-W (ft)
Operator Name | 0 | 0 | 0 | 0 | 0 | 0
Noble | 214 | 0.5 | 294.17 | 214 | 0.38 | -0.85
Operator Number | 420 | 0.7 | 270.67 | 419.99 | 0.77 | -2.93
100322 | 632 | 0.5 | 161.77 | 631.98 | -0.1 | -3.94
Well Name and Number | 719 | 0.99 | 181.59 | 718.97 | -1.21 | -3.84
Wells Ranch AE30-65-1HNC | 811 | 0.45 | 64.28 | 810.97 | -1.85 | -3.53
API Number (if available) | 902 | 0.57 | 54.36 | 901.96 | -1.43 | -2.84
05-123-38646 | 994 | 0.61 | 46.27 | 993.96 | -0.82 | -2.12
Location: QQ SEC TWP RGE | 1086 | 0.5 | 35.9 | 1085.95 | -0.16 | -1.53
NWSW Sec. 29-T6N-R62W | 1179 | 0.62 | 44.81 | 1178.95 | 0.53 | -0.94
Citing Type: Planned or Actual | 1272 | 0.61 | 46.31 | 1271.94 | 1.22 | -0.22
Actual | 1364 | 0.64 | 37.61 | 1363.94 | 1.97 | 0.44
Deviation Indicator | 1456 | 0.92 | 46.3 | 1455.93 | 2.89 | 1.29
Horizontal | 1548 | 0.41 | 187.23 | 1547.93 | 3.07 | 1.78
North Reference | 1640 | 0.28 | 163.01 | 1639.93 | 2.53 | 1.81
Grid | 1735 | 0.37 | 154.48 | 1734.92 | 2.03 | 2.01
Grid Type | 1830 | 0.34 | 165.54 | 1829.92 | 1.48 | 2.21
SPCS-Colorado North-NAD83 | 1924 | 0.17 | 191.15 | 1923.92 | 1.07 | 2.25
| 2019 | 0.19 | 100.65 | 2018.92 | 0.91 | 2.38
| 2114 | 0.34 | 100.57 | 2113.92 | 0.83 | 2.81
| 2209 | 0.5 | 130.71 | 2208.92 | 0.5 | 3.4
| 2303 | 0.59 | 249.19 | 2302.92 | 0.06 | 3.26
| 2398 | 0.33 | 220.81 | 2397.91 | -0.32 | 2.63
| 2492 | 0.26 | 234.46 | 2491.91 | -0.65 | 2.28
| 2587 | 0.39 | 216.14 | 2586.91 | -1.03 | 1.91
| 2682 | 0.4 | 230.61 | 2681.91 | -1.5 | 1.46
| 2777 | 1.28 | 291 | 2776.9 | -1.33 | 0.22
| 2871 | 2.09 | 335.39 | 2870.86 | 0.6 | -1.48
| 2966 | 4.42 | 336.18 | 2965.7 | 5.53 | -3.68
| 3061 | 5.08 | 340.1 | 3060.37 | 12.83 | -6.59
| 3156 | 6.89 | 332.7 | 3154.85 | 21.85 | -10.63
| 3251 | 8.73 | 336.21 | 3248.97 | 33.51 | -16.16
| 3346 | 10.15 | 325.42 | 3342.69 | 47 | -23.82
| 3440 | 7.58 | 323.79 | 3435.56 | 58.82 | -32.18
| 3535 | 7.48 | 325.06 | 3529.74 | 68.95 | -39.42
| 3630 | 11.03 | 328.21 | 3623.49 | 81.75 | -47.76
| 3724 | 13.18 | 332.06 | 3715.39 | 98.86 | -57.52
| 3818 | 14.06 | 332.58 | 3806.75 | 118.46 | -67.79
| 3913 | 13.1 | 332.2 | 3899.09 | 138.23 | -78.13
| 4007 | 9.85 | 330.42 | 3991.2 | 154.65 | -87.07
| 4102 | 8.01 | 325.99 | 4085.05 | 167.2 | -94.78
| 4197 | 7.36 | 324.22 | 4179.19 | 177.63 | -102.04
| 4292 | 7.35 | 320.43 | 4273.41 | 187.25 | -109.47
| 4387 | 7.55 | 319.69 | 4367.61 | 196.69 | -117.38
| 4481 | 8.68 | 327.92 | 4460.67 | 207.41 | -125.14
| 4576 | 7.57 | 330.34 | 4554.71 | 218.92 | -132.05
| 4671 | 8.57 | 331.24 | 4648.77 | 230.57 | -138.55
| 4766 | 9.46 | 336.19 | 4742.6 | 243.91 | -145.11
| 4861 | 8.61 | 335.93 | 4836.42 | 257.55 | -151.16
| 4956 | 7.51 | 334.2 | 4930.48 | 269.63 | -156.76
| 5050 | 5.12 | 331.41 | 5023.9 | 278.85 | -161.44
| 5145 | 4.68 | 331.78 | 5118.56 | 285.98 | -165.31
| 5239 | 5.94 | 339.4 | 5212.15 | 293.92 | -168.83
| 5334 | 6.08 | 338.06 | 5306.63 | 303.18 | -172.44
| 5429 | 4.95 | 333.55 | 5401.19 | 311.52 | -176.14
| 5524 | 3.19 | 333.94 | 5495.95 | 317.57 | -179.13
| 5619 | 2.13 | 325.61 | 5590.84 | 321.4 | -181.29
| 5714 | 1.42 | 325.6 | 5685.8 | 323.83 | -182.95
| 5809 | 0.94 | 322.3 | 5780.78 | 325.41 | -184.09
| 5857 | 0.81 | 312.55 | 5828.77 | 325.95 | -184.58
| 5919 | 0.65 | 302.66 | 5890.76 | 326.44 | -185.2
| 5997 | 4.17 | 277.03 | 5968.68 | 327.03 | -188.39
| 6045 | 8.85 | 268.41 | 6016.36 | 327.14 | -193.82
| 6091 | 11.75 | 268.39 | 6061.62 | 326.91 | -202.04
| 6139 | 15.63 | 268.44 | 6108.24 | 326.59 | -213.39
| 6186 | 18.54 | 265.93 | 6153.17 | 325.89 | -227.18
| 6234 | 20.49 | 266.24 | 6198.41 | 324.8 | -243.17
| 6281 | 22.54 | 266.89 | 6242.13 | 323.77 | -260.38
| 6329 | 25.96 | 265.64 | 6285.89 | 322.47 | -280.05
| 6375 | 28.05 | 268.4 | 6326.87 | 321.4 | -300.9
| 6423 | 32.4 | 272.57 | 6368.34 | 321.67 | -325.04
| 6470 | 37.71 | 273.92 | 6406.8 | 323.21 | -351.98
| 6518 | 45.25 | 273.26 | 6442.74 | 325.19 | -383.69
| 6565 | 50.22 | 271.54 | 6474.34 | 326.63 | -418.43
| 6613 | 56.97 | 268.86 | 6502.81 | 326.72 | -457.03
| 6660 | 65.63 | 267.54 | 6525.36 | 325.41 | -498.2
| 6708 | 71.52 | 266.91 | 6542.89 | 323.24 | -542.81
| 6755 | 73.8 | 269.09 | 6556.9 | 321.68 | -587.64
| 6803 | 77.58 | 271.08 | 6568.76 | 321.76 | -634.14
| 6850 | 80.3 | 270.42 | 6577.78 | 322.36 | -680.26
| 6911 | 86.86 | 267.18 | 6584.59 | 321.08 | -740.82
| 6992 | 90.31 | 267.1 | 6586.59 | 317.04 | -821.68
| 7085 | 90.4 | 266.41 | 6586.02 | 311.78 | -914.53
| 7177 | 90.28 | 266.84 | 6585.47 | 306.36 | -1006.37
| 7269 | 89.97 | 267.01 | 6585.27 | 301.42 | -1098.24
| 7361 | 90.31 | 266.83 | 6585.05 | 296.48 | -1190.1
| 7453 | 90.89 | 266.89 | 6584.08 | 291.44 | -1281.96
| 7548 | 90.28 | 269.02 | 6583.11 | 288.05 | -1376.89
| 7643 | 90.65 | 270.54 | 6582.34 | 287.69 | -1471.88
| 7737 | 89.48 | 270.79 | 6582.24 | 288.78 | -1565.87
| 7832 | 87.41 | 268.35 | 6584.81 | 288.07 | -1660.82
| 7926 | 88.3 | 267.76 | 6588.33 | 284.88 | -1754.7
| 8021 | 89.11 | 266.99 | 6590.48 | 280.53 | -1849.58
| 8116 | 91.08 | 265.96 | 6590.32 | 274.69 | -1944.39
| 8211 | 92.19 | 266.11 | 6587.61 | 268.12 | -2039.12
| 8305 | 92.37 | 268.54 | 6583.87 | 263.74 | -2132.94
| 8400 | 91.29 | 270.93 | 6580.84 | 263.3 | -2227.88
| 8495 | 89.72 | 271.93 | 6580 | 265.67 | -2322.84
| 8590 | 87.38 | 272.88 | 6582.4 | 269.66 | -2417.72
| 8685 | 87.01 | 273.06 | 6587.05 | 274.57 | -2512.48
| 8779 | 88.43 | 273.13 | 6590.79 | 279.64 | -2606.27
| 8874 | 88.46 | 271.68 | 6593.37 | 283.63 | -2701.15
| 8969 | 87.5 | 267.58 | 6596.72 | 283.02 | -2796.06
| 9063 | 90.59 | 266.5 | 6598.29 | 278.16 | -2889.91
| 9158 | 92.25 | 266.05 | 6595.93 | 271.99 | -2984.68
| 9253 | 92.34 | 267.56 | 6592.13 | 266.7 | -3079.45
| 9347 | 92.25 | 267.42 | 6588.36 | 262.59 | -3173.29
| 9442 | 91.82 | 268.22 | 6584.99 | 258.98 | -3268.16
| 9537 | 90.43 | 268.57 | 6583.13 | 256.32 | -3363.1
| 9632 | 88.55 | 268.29 | 6583.97 | 253.72 | -3458.06
| 9726 | 90.49 | 269.1 | 6584.76 | 251.57 | -3552.02
| 9821 | 87.81 | 267.92 | 6586.17 | 249.11 | -3646.97
| 9916 | 86.11 | 266.79 | 6591.21 | 244.73 | -3741.73
| 10011 | 88 | 265.49 | 6596.09 | 238.34 | -3836.38
| 10106 | 91.39 | 267.5 | 6596.59 | 232.53 | -3931.19
| 10201 | 90.03 | 268.78 | 6595.41 | 229.45 | -4026.12
| 10296 | 89.38 | 269.37 | 6595.9 | 227.92 | -4121.11
| 10391 | 90 | 268.54 | 6596.42 | 226.19 | -4216.09
| 10485 | 89.66 | 265.69 | 6596.7 | 221.46 | -4309.96
| 10580 | 91.6 | 266.12 | 6595.65 | 214.67 | -4404.71
| 10675 | 90.15 | 267.56 | 6594.2 | 209.44 | -4499.55
| 10770 | 89.41 | 267 | 6594.57 | 204.93 | -4594.44
| 10864 | 87.63 | 266.01 | 6596.99 | 199.2 | -4688.23
| 10959 | 88.06 | 264.69 | 6600.57 | 191.5 | -4782.85
| 11054 | 87.99 | 266.2 | 6603.84 | 183.96 | -4877.49
| 11148 | 91.79 | 265.95 | 6604.02 | 177.53 | -4971.25
| 11243 | 93.51 | 267.77 | 6599.63 | 172.33 | -5066
| 11337 | 92.5 | 268.95 | 6594.7 | 169.65 | -5159.83
| 11432 | 91.26 | 268.68 | 6591.58 | 167.68 | -5254.75
| 11527 | 89.91 | 269.48 | 6590.61 | 166.16 | -5349.73
| 11622 | 89.38 | 268.89 | 6591.2 | 164.81 | -5444.72
| 11717 | 87.75 | 269.06 | 6593.58 | 163.11 | -5539.67
| 11811 | 88.46 | 268.81 | 6596.69 | 161.36 | -5633.6
| 11906 | 89.14 | 268.83 | 6598.68 | 159.41 | -5728.56
| 11923 | 89.32 | 268.71 | 6598.91 | 159.04 | -5745.56
| 11987 | 89.32 | 268.71 | 6599.67 | 157.6 | -5809.54

## Lookup (hidden)
North Reference | RetunValue | Grid Type | ReturnValue | Deviation Indicator | ReturnValue
| 3 |  | 5 |  | 4
True |  | SPCS-Colorado Central-NAD27 |  | Directional
Grid |  | SPCS-Colorado Central-NAD83 |  | High Angle
|  | SPCS-Colorado North-NAD27 |  | Horizontal
SPCS-Colorado North-NAD83
SPCS-Colorado South-NAD27
SPCS-Colorado South-NAD83
UTM-Zone 12 NAD27
UTM-Zone 12 NAD83
UTM-Zone 13 NAD27
UTM-Zone 13 NAD83