## Data
Header Information | measured depth (ft) | inclination (°) | azimuth (°) | true vertical depth (ft) | northing +N/-S (ft) | easting +E/-W (ft)
Operator Name | 0 | 0 | 0 | 0 | 185.81 | 0.39
Noble | 330 | 0.8 | 13.56 | 329.99 | 188.05 | 0.93
Operator Number | 604 | 0.9 | 332.84 | 603.96 | 191.83 | 0.39
100322 | 813 | 1.06 | 329.39 | 812.93 | 194.95 | -1.34
Well Name and Number | 904 | 1.33 | 334.35 | 903.91 | 196.63 | -2.23
Wells Ranch AE30-66-1BHNB | 996 | 1.46 | 326.01 | 995.88 | 198.56 | -3.34
API Number (if available) | 1088 | 0.9 | 241.83 | 1087.87 | 199.19 | -4.64
05-123-38653 | 1181 | 2.43 | 180.94 | 1180.83 | 196.88 | -5.31
Location: QQ SEC TWP RGE | 1274 | 2.47 | 176.42 | 1273.75 | 192.9 | -5.22
NWSW Sec. 29-T6N-R62W | 1366 | 2.61 | 170.19 | 1365.66 | 188.86 | -4.74
Citing Type: Planned or Actual | 1458 | 3.13 | 162.1 | 1457.54 | 184.41 | -3.61
Actual | 1550 | 1.35 | 156.67 | 1549.47 | 181.02 | -2.41
Deviation Indicator | 1642 | 1.1 | 134.26 | 1641.45 | 179.41 | -1.35
Horizontal | 1737 | 0.99 | 129.83 | 1736.43 | 178.25 | -0.06
North Reference | 1831 | 0.83 | 145.38 | 1830.42 | 177.17 | 0.95
Grid | 1926 | 0.65 | 144.62 | 1925.41 | 176.16 | 1.65
Grid Type | 2021 | 0.59 | 160.68 | 2020.41 | 175.26 | 2.12
SPCS-Colorado North-NAD83 | 2116 | 0.8 | 146.9 | 2115.4 | 174.24 | 2.65
| 2210 | 0.99 | 151.65 | 2209.39 | 172.98 | 3.39
| 2305 | 0.89 | 158.83 | 2304.38 | 171.57 | 4.05
| 2400 | 2.22 | 336.78 | 2399.36 | 172.57 | 3.59
| 2494 | 3.59 | 12.84 | 2493.24 | 177.12 | 3.52
| 2589 | 5.27 | 359.34 | 2587.96 | 184.38 | 4.13
| 2684 | 7.03 | 356.24 | 2682.41 | 194.54 | 3.7
| 2778 | 9.62 | 353.39 | 2775.41 | 208.09 | 2.42
| 2873 | 11.71 | 354.6 | 2868.76 | 225.57 | 0.6
| 2968 | 11.71 | 353.67 | 2961.79 | 244.75 | -1.37
| 3063 | 11.01 | 354.32 | 3054.92 | 263.36 | -3.33
| 3158 | 9.39 | 350.7 | 3148.42 | 280.04 | -5.48
| 3253 | 9.93 | 0.44 | 3242.08 | 295.88 | -6.67
| 3347 | 9.85 | 353.79 | 3334.69 | 311.98 | -7.48
| 3442 | 11.02 | 353.16 | 3428.11 | 329.07 | -9.44
| 3537 | 12.36 | 353.9 | 3521.14 | 348.2 | -11.6
| 3632 | 13.82 | 2.4 | 3613.68 | 369.65 | -12.21
| 3726 | 14.67 | 4.33 | 3704.79 | 392.73 | -10.84
| 3820 | 13.74 | 4.11 | 3795.91 | 415.74 | -9.14
| 3915 | 12.27 | 355.37 | 3888.48 | 437.05 | -9.14
| 4009 | 9.65 | 352.2 | 3980.76 | 454.82 | -11.02
| 4104 | 9.11 | 346.62 | 4074.49 | 470.02 | -13.84
| 4199 | 9.64 | 348.62 | 4168.22 | 485.14 | -17.15
| 4294 | 9.16 | 354.52 | 4261.95 | 500.46 | -19.44
| 4388 | 9.96 | 347.82 | 4354.65 | 515.86 | -21.87
| 4483 | 11.26 | 353.43 | 4448.02 | 533.1 | -24.67
| 4578 | 8.39 | 347.06 | 4541.62 | 549.08 | -27.28
| 4673 | 8.69 | 357.4 | 4635.57 | 563 | -29.16
| 4768 | 9.63 | 358.29 | 4729.36 | 578.11 | -29.72
| 4863 | 10.87 | 356.81 | 4822.84 | 595 | -30.46
| 4957 | 12.65 | 359.76 | 4914.87 | 614.15 | -30.99
| 5052 | 12.07 | 355 | 5007.67 | 634.44 | -31.9
| 5147 | 9.68 | 352 | 5100.96 | 652.25 | -33.88
| 5241 | 8.55 | 1.37 | 5193.77 | 667.06 | -34.81
| 5336 | 10.61 | 353.74 | 5287.45 | 682.82 | -35.6
| 5431 | 11.4 | 353.89 | 5380.7 | 700.85 | -37.55
| 5526 | 11.48 | 352.2 | 5473.81 | 719.55 | -39.83
| 5621 | 12.2 | 353.37 | 5566.79 | 738.89 | -42.28
| 5715 | 12.46 | 350.02 | 5658.62 | 758.74 | -45.18
| 5810 | 10.66 | 349.85 | 5751.69 | 777.48 | -48.5
| 5889 | 9.91 | 354.76 | 5829.42 | 791.45 | -50.41
| 5953 | 10.04 | 342.96 | 5892.46 | 802.27 | -52.55
| 6000 | 12.6 | 325.88 | 5938.56 | 810.43 | -56.63
| 6048 | 14.08 | 309.68 | 5985.28 | 818.5 | -64.06
| 6094 | 18.27 | 294.54 | 6029.47 | 825.07 | -74.94
| 6142 | 21.4 | 285.29 | 6074.62 | 830.51 | -90.24
| 6189 | 25.21 | 283.57 | 6117.78 | 835.12 | -108.24
| 6237 | 27.54 | 282.56 | 6160.78 | 839.93 | -129.02
| 6284 | 30.28 | 282.04 | 6201.92 | 844.76 | -151.21
| 6332 | 35.68 | 283.55 | 6242.17 | 850.57 | -176.68
| 6379 | 39.68 | 286.23 | 6279.37 | 857.98 | -204.42
| 6427 | 42.64 | 286.86 | 6315.5 | 866.98 | -234.7
| 6474 | 45.72 | 284.67 | 6349.2 | 875.86 | -266.22
| 6522 | 48.68 | 279.41 | 6381.83 | 883.17 | -300.65
| 6568 | 53.23 | 274.83 | 6410.8 | 887.54 | -336.08
| 6616 | 60.93 | 272.43 | 6436.87 | 890.06 | -376.25
| 6663 | 67.59 | 271.24 | 6457.27 | 891.4 | -418.55
| 6711 | 71.88 | 269.92 | 6473.9 | 891.85 | -463.56
| 6758 | 74.95 | 268.79 | 6487.31 | 891.34 | -508.6
| 6806 | 77.1 | 269.23 | 6498.9 | 890.53 | -555.16
| 6860 | 80.9 | 269.93 | 6509.2 | 890.15 | -608.16
| 6934 | 87.19 | 272.43 | 6516.88 | 891.67 | -681.7
| 7001 | 88.86 | 272.08 | 6519.19 | 894.31 | -748.61
| 7092 | 89.91 | 269.23 | 6520.16 | 895.35 | -839.59
| 7185 | 91.88 | 268.96 | 6518.71 | 893.88 | -932.56
| 7278 | 92.25 | 269.43 | 6515.36 | 892.57 | -1025.49
| 7371 | 92.41 | 269.56 | 6511.58 | 891.75 | -1118.41
| 7463 | 92.28 | 268.98 | 6507.82 | 890.58 | -1210.32
| 7554 | 91.42 | 268.3 | 6504.88 | 888.42 | -1301.25
| 7646 | 90.12 | 267.91 | 6503.64 | 885.38 | -1393.19
| 7741 | 88.4 | 268.12 | 6504.87 | 882.09 | -1488.12
| 7836 | 89.14 | 267.18 | 6506.91 | 878.2 | -1583.02
| 7931 | 89.41 | 266.75 | 6508.11 | 873.17 | -1677.88
| 8025 | 90.28 | 266.77 | 6508.36 | 867.85 | -1771.72
| 8120 | 92.03 | 268.54 | 6506.45 | 863.97 | -1866.62
| 8215 | 93.15 | 269.41 | 6502.16 | 862.27 | -1961.5
| 8310 | 94.04 | 270.28 | 6496.2 | 862.01 | -2056.31
| 8404 | 89.38 | 269.84 | 6493.39 | 862.11 | -2150.25
| 8499 | 89.75 | 269.23 | 6494.12 | 861.34 | -2245.24
| 8594 | 88 | 268.51 | 6495.98 | 859.47 | -2340.2
| 8689 | 89.45 | 267.92 | 6498.09 | 856.51 | -2435.13
| 8784 | 89.69 | 267.71 | 6498.81 | 852.89 | -2530.05
| 8878 | 89.75 | 268.21 | 6499.27 | 849.54 | -2623.99
| 8973 | 87.9 | 265.73 | 6501.22 | 844.52 | -2718.83
| 9068 | 89.32 | 265.97 | 6503.52 | 837.65 | -2813.55
| 9162 | 90.62 | 266.97 | 6503.57 | 831.86 | -2907.37
| 9257 | 90.77 | 268.24 | 6502.42 | 827.89 | -3002.28
| 9352 | 91.26 | 269.6 | 6500.73 | 826.1 | -3097.24
| 9446 | 89.48 | 270.96 | 6500.13 | 826.56 | -3191.23
| 9541 | 86.58 | 271.05 | 6503.39 | 828.22 | -3286.15
| 9636 | 86.73 | 268.85 | 6508.94 | 828.14 | -3380.98
| 9730 | 87.99 | 268.22 | 6513.27 | 825.74 | -3474.85
| 9826 | 89.85 | 268.16 | 6515.07 | 822.71 | -3570.78
| 9920 | 88.86 | 268.87 | 6516.13 | 820.27 | -3664.74
| 10015 | 87.84 | 268.67 | 6518.87 | 818.24 | -3759.68
| 10110 | 89.2 | 268.61 | 6521.32 | 815.98 | -3854.62
| 10205 | 89.6 | 268.93 | 6522.32 | 813.94 | -3949.59
| 10300 | 88.4 | 268.85 | 6523.97 | 812.1 | -4044.56
| 10395 | 89.63 | 268.71 | 6525.61 | 810.08 | -4139.52
| 10490 | 90.37 | 269.51 | 6525.61 | 808.6 | -4234.51
| 10585 | 90.92 | 269.48 | 6524.54 | 807.77 | -4329.5
| 10679 | 87.96 | 269.66 | 6525.46 | 807.06 | -4423.48
| 10774 | 88.03 | 268.34 | 6528.78 | 805.4 | -4518.41
| 10868 | 86.18 | 265.7 | 6533.53 | 800.53 | -4612.15
| 10963 | 88.06 | 264.72 | 6538.3 | 792.6 | -4706.69
| 11058 | 89.04 | 265.77 | 6540.71 | 784.73 | -4801.33
| 11152 | 89.38 | 266.68 | 6542 | 778.54 | -4895.12
| 11247 | 87.97 | 269.85 | 6544.2 | 775.67 | -4990.03
| 11342 | 86.92 | 270.47 | 6548.43 | 775.93 | -5084.94
| 11437 | 86.15 | 269.2 | 6554.18 | 775.66 | -5179.76
| 11531 | 85.93 | 268.49 | 6560.67 | 773.77 | -5273.51
| 11626 | 85.99 | 267.91 | 6567.36 | 770.79 | -5368.23
| 11721 | 87.32 | 268.38 | 6572.9 | 767.72 | -5463.02
| 11816 | 88.3 | 269.24 | 6576.53 | 765.75 | -5557.93
| 11911 | 87.93 | 268.72 | 6579.66 | 764.06 | -5652.86
| 12009 | 90.43 | 269.42 | 6581.06 | 762.47 | -5750.83
| 12073 | 90.43 | 269.42 | 6580.58 | 761.82 | -5814.82

## Lookup (hidden)
North Reference | RetunValue | Grid Type | ReturnValue | Deviation Indicator | ReturnValue
| 3 |  | 5 |  | 4
True |  | SPCS-Colorado Central-NAD27 |  | Directional
Grid |  | SPCS-Colorado Central-NAD83 |  | High Angle
|  | SPCS-Colorado North-NAD27 |  | Horizontal
SPCS-Colorado North-NAD83
SPCS-Colorado South-NAD27
SPCS-Colorado South-NAD83
UTM-Zone 12 NAD27
UTM-Zone 12 NAD83
UTM-Zone 13 NAD27
UTM-Zone 13 NAD83