## Data
Header Information | measured depth (ft) | inclination (°) | azimuth (°) | true vertical depth (ft) | northing +N/-S (ft) | easting +E/-W (ft)
Operator Name | 0 | 0 | 0 | 0 | 0 | 0
Verdad Oil & Gas | 100 | 0 | 0 | 100 | 0 | 0
Operator Number | 200 | 0 | 0 | 200 | 0 | 0
| 300 | 0 | 0 | 300 | 0 | 0
Well Name and Number | 400 | 0 | 0 | 400 | 0 | 0
Drake 01N-65W-22-1C | 500 | 0 | 0 | 500 | 0 | 0
API Number (if available) | 600 | 0 | 0 | 600 | 0 | 0
| 700 | 0 | 0 | 700 | 0 | 0
Location: QQ SEC TWP RGE | 800 | 0 | 0 | 800 | 0 | 0
Sec.22-T1N-R65W | 900 | 0 | 0 | 900 | 0 | 0
Citing Type: Planned or Actual | 1000 | 0 | 0 | 1000 | 0 | 0
Planned | 1100 | 0 | 0 | 1100 | 0 | 0
Deviation Indicator | 1200 | 0 | 0 | 1200 | 0 | 0
Horizontal | 1300 | 0 | 0 | 1300 | 0 | 0
North Reference | 1400 | 2 | 247.46 | 1399.98 | -0.67 | -1.61
True | 1500 | 4 | 247.46 | 1499.84 | -2.68 | -6.45
Grid Type | 1591.51 | 5.83 | 247.46 | 1591.01 | -5.68 | -13.69
#VALUE! | 1600 | 5.83 | 247.46 | 1599.45 | -6.01 | -14.48
| 1700 | 5.83 | 247.46 | 1698.94 | -9.91 | -23.87
| 1800 | 5.83 | 247.46 | 1798.42 | -13.8 | -33.25
| 1900 | 5.83 | 247.46 | 1897.9 | -17.69 | -42.63
| 2000 | 5.83 | 247.46 | 1997.38 | -21.59 | -52.01
| 2100 | 5.83 | 247.46 | 2096.87 | -25.48 | -61.39
| 2200 | 5.83 | 247.46 | 2196.35 | -29.37 | -70.78
| 2300 | 5.83 | 247.46 | 2295.83 | -33.27 | -80.16
| 2400 | 5.83 | 247.46 | 2395.32 | -37.16 | -89.54
| 2500 | 5.83 | 247.46 | 2494.8 | -41.06 | -98.92
| 2600 | 5.83 | 247.46 | 2594.28 | -44.95 | -108.3
| 2700 | 5.83 | 247.46 | 2693.76 | -48.84 | -117.69
| 2800 | 5.83 | 247.46 | 2793.25 | -52.74 | -127.07
| 2900 | 5.83 | 247.46 | 2892.73 | -56.63 | -136.45
| 3000 | 5.83 | 247.46 | 2992.21 | -60.53 | -145.83
| 3100 | 5.83 | 247.46 | 3091.69 | -64.42 | -155.21
| 3200 | 5.83 | 247.46 | 3191.18 | -68.31 | -164.6
| 3300 | 5.83 | 247.46 | 3290.66 | -72.21 | -173.98
| 3400 | 5.83 | 247.46 | 3390.14 | -76.1 | -183.36
| 3500 | 5.83 | 247.46 | 3489.63 | -80 | -192.74
| 3600 | 5.83 | 247.46 | 3589.11 | -83.89 | -202.12
| 3700 | 5.83 | 247.46 | 3688.59 | -87.78 | -211.51
| 3800 | 5.83 | 247.46 | 3788.07 | -91.68 | -220.89
| 3900 | 5.83 | 247.46 | 3887.56 | -95.57 | -230.27
| 4000 | 5.83 | 247.46 | 3987.04 | -99.47 | -239.65
| 4100 | 5.83 | 247.46 | 4086.52 | -103.36 | -249.04
| 4200 | 5.83 | 247.46 | 4186 | -107.25 | -258.42
| 4300 | 5.83 | 247.46 | 4285.49 | -111.15 | -267.8
| 4400 | 5.83 | 247.46 | 4384.97 | -115.04 | -277.18
| 4500 | 5.83 | 247.46 | 4484.45 | -118.94 | -286.56
| 4600 | 5.83 | 247.46 | 4583.94 | -122.83 | -295.95
| 4700 | 5.83 | 247.46 | 4683.42 | -126.72 | -305.33
| 4800 | 5.83 | 247.46 | 4782.9 | -130.62 | -314.71
| 4900 | 5.83 | 247.46 | 4882.38 | -134.51 | -324.09
| 5000 | 5.83 | 247.46 | 4981.87 | -138.41 | -333.47
| 5100 | 5.83 | 247.46 | 5081.35 | -142.3 | -342.86
| 5200 | 5.83 | 247.46 | 5180.83 | -146.19 | -352.24
| 5300 | 5.83 | 247.46 | 5280.31 | -150.09 | -361.62
| 5400 | 5.83 | 247.46 | 5379.8 | -153.98 | -371
| 5500 | 5.83 | 247.46 | 5479.28 | -157.88 | -380.38
| 5600 | 5.83 | 247.46 | 5578.76 | -161.77 | -389.77
| 5700 | 5.83 | 247.46 | 5678.25 | -165.66 | -399.15
| 5800 | 5.83 | 247.46 | 5777.73 | -169.56 | -408.53
| 5900 | 5.83 | 247.46 | 5877.21 | -173.45 | -417.91
| 6000 | 5.83 | 247.46 | 5976.69 | -177.35 | -427.29
| 6100 | 5.83 | 247.46 | 6076.18 | -181.24 | -436.68
| 6200 | 5.83 | 247.46 | 6175.66 | -185.13 | -446.06
| 6300 | 5.83 | 247.46 | 6275.14 | -189.03 | -455.44
| 6400 | 5.83 | 247.46 | 6374.62 | -192.92 | -464.82
| 6500 | 5.83 | 247.46 | 6474.11 | -196.82 | -474.21
| 6600 | 5.83 | 247.46 | 6573.59 | -200.71 | -483.59
| 6700 | 5.83 | 247.46 | 6673.07 | -204.6 | -492.97
| 6800 | 5.83 | 247.46 | 6772.56 | -208.5 | -502.35
| 6900 | 5.83 | 247.46 | 6872.04 | -212.39 | -511.73
| 6988.76 | 5.83 | 247.46 | 6960.34 | -215.85 | -520.06
| 7000 | 5.46 | 260.67 | 6971.52 | -216.15 | -521.12
| 7025 | 5.78 | 291.52 | 6996.41 | -215.88 | -523.46
| 7050 | 7.41 | 313.72 | 7021.25 | -214.31 | -525.8
| 7075 | 9.72 | 326.74 | 7045.97 | -211.43 | -528.12
| 7100 | 12.33 | 334.57 | 7070.51 | -207.25 | -530.43
| 7125 | 15.08 | 339.64 | 7094.79 | -201.79 | -532.7
| 7150 | 17.91 | 343.16 | 7118.76 | -195.06 | -534.95
| 7175 | 20.79 | 345.74 | 7142.35 | -187.08 | -537.15
| 7200 | 23.69 | 347.71 | 7165.49 | -177.87 | -539.32
| 7225 | 26.62 | 349.28 | 7188.12 | -167.46 | -541.43
| 7250 | 29.56 | 350.55 | 7210.17 | -155.87 | -543.48
| 7275 | 32.51 | 351.61 | 7231.59 | -143.14 | -545.48
| 7300 | 35.46 | 352.51 | 7252.32 | -129.3 | -547.4
| 7325 | 38.43 | 353.29 | 7272.29 | -114.39 | -549.25
| 7350 | 41.39 | 353.98 | 7291.47 | -98.45 | -551.03
| 7375 | 44.37 | 354.59 | 7309.79 | -81.53 | -552.72
| 7400 | 47.34 | 355.13 | 7327.2 | -63.66 | -554.33
| 7425 | 50.32 | 355.63 | 7343.65 | -44.91 | -555.84
| 7450 | 53.3 | 356.09 | 7359.11 | -25.31 | -557.26
| 7475 | 56.28 | 356.51 | 7373.52 | -4.93 | -558.58
| 7500 | 59.26 | 356.9 | 7386.86 | 16.18 | -559.79
| 7525 | 62.24 | 357.27 | 7399.07 | 37.96 | -560.9
| 7550 | 65.22 | 357.62 | 7410.13 | 60.35 | -561.89
| 7575 | 68.21 | 357.96 | 7420.02 | 83.29 | -562.78
| 7600 | 71.19 | 358.28 | 7428.69 | 106.73 | -563.55
| 7625 | 74.18 | 358.58 | 7436.13 | 130.58 | -564.2
| 7650 | 77.16 | 358.88 | 7442.31 | 154.8 | -564.74
| 7675 | 80.15 | 359.18 | 7447.23 | 179.3 | -565.15
| 7700 | 83.14 | 359.46 | 7450.86 | 204.03 | -565.45
| 7725 | 86.12 | 359.75 | 7453.2 | 228.92 | -565.62
| 7750 | 89.11 | 0.03 | 7454.24 | 253.89 | -565.67
| 7758.55 | 90.13 | 0.13 | 7454.3 | 262.45 | -565.65
| 7800 | 90.13 | 0.13 | 7454.2 | 303.89 | -565.56
| 7900 | 90.13 | 0.13 | 7453.97 | 403.89 | -565.34
| 8000 | 90.13 | 0.13 | 7453.74 | 503.89 | -565.12
| 8100 | 90.13 | 0.13 | 7453.51 | 603.89 | -564.9
| 8200 | 90.13 | 0.13 | 7453.28 | 703.89 | -564.68
| 8300 | 90.13 | 0.13 | 7453.05 | 803.89 | -564.46
| 8400 | 90.13 | 0.13 | 7452.82 | 903.89 | -564.24
| 8500 | 90.13 | 0.13 | 7452.59 | 1003.89 | -564.01
| 8600 | 90.13 | 0.13 | 7452.37 | 1103.89 | -563.79
| 8700 | 90.13 | 0.13 | 7452.14 | 1203.89 | -563.57
| 8800 | 90.13 | 0.13 | 7451.91 | 1303.89 | -563.35
| 8900 | 90.13 | 0.13 | 7451.68 | 1403.89 | -563.13
| 9000 | 90.13 | 0.13 | 7451.45 | 1503.89 | -562.91
| 9100 | 90.13 | 0.13 | 7451.22 | 1603.89 | -562.69
| 9200 | 90.13 | 0.13 | 7450.99 | 1703.89 | -562.47
| 9300 | 90.13 | 0.13 | 7450.76 | 1803.88 | -562.25
| 9400 | 90.13 | 0.13 | 7450.53 | 1903.88 | -562.02
| 9500 | 90.13 | 0.13 | 7450.3 | 2003.88 | -561.8
| 9600 | 90.13 | 0.13 | 7450.07 | 2103.88 | -561.58
| 9700 | 90.13 | 0.13 | 7449.84 | 2203.88 | -561.36
| 9800 | 90.13 | 0.13 | 7449.61 | 2303.88 | -561.14
| 9900 | 90.13 | 0.13 | 7449.38 | 2403.88 | -560.92
| 10000 | 90.13 | 0.13 | 7449.15 | 2503.88 | -560.7
| 10100 | 90.13 | 0.13 | 7448.92 | 2603.88 | -560.48
| 10200 | 90.13 | 0.13 | 7448.69 | 2703.88 | -560.26
| 10300 | 90.13 | 0.13 | 7448.46 | 2803.88 | -560.04
| 10400 | 90.13 | 0.13 | 7448.23 | 2903.88 | -559.81
| 10500 | 90.13 | 0.13 | 7448 | 3003.88 | -559.59
| 10600 | 90.13 | 0.13 | 7447.77 | 3103.88 | -559.37
| 10700 | 90.13 | 0.13 | 7447.54 | 3203.88 | -559.15
| 10800 | 90.13 | 0.13 | 7447.31 | 3303.88 | -558.93
| 10900 | 90.13 | 0.13 | 7447.08 | 3403.88 | -558.71
| 11000 | 90.13 | 0.13 | 7446.85 | 3503.88 | -558.49
| 11100 | 90.13 | 0.13 | 7446.62 | 3603.88 | -558.27
| 11200 | 90.13 | 0.13 | 7446.39 | 3703.88 | -558.05
| 11300 | 90.13 | 0.13 | 7446.16 | 3803.87 | -557.82
| 11400 | 90.13 | 0.13 | 7445.93 | 3903.87 | -557.6
| 11500 | 90.13 | 0.13 | 7445.7 | 4003.87 | -557.38
| 11600 | 90.13 | 0.13 | 7445.47 | 4103.87 | -557.16
| 11700 | 90.13 | 0.13 | 7445.24 | 4203.87 | -556.94
| 11800 | 90.13 | 0.13 | 7445.01 | 4303.87 | -556.72
| 11900 | 90.13 | 0.13 | 7444.78 | 4403.87 | -556.5
| 12000 | 90.13 | 0.13 | 7444.55 | 4503.87 | -556.28
| 12107.19 | 90.13 | 0.13 | 7444.3 | 4611.06 | -556.04

## Lookup (hidden)
North Reference | RetunValue | Grid Type | ReturnValue | Deviation Indicator | ReturnValue
| 2 |  | 0 |  | 4
True |  | SPCS-Colorado Central-NAD27 |  | Directional
Grid |  | SPCS-Colorado Central-NAD83 |  | High Angle
|  | SPCS-Colorado North-NAD27 |  | Horizontal
SPCS-Colorado North-NAD83
SPCS-Colorado South-NAD27
SPCS-Colorado South-NAD83
UTM-Zone 12 NAD27
UTM-Zone 12 NAD83
UTM-Zone 13 NAD27
UTM-Zone 13 NAD83