## Data
Header Information | measured depth (ft) | inclination (°) | azimuth (°) | true vertical depth (ft) | northing +N/-S (ft) | easting +E/-W (ft)
Operator Name | 0 | 0 | 0 | 0 | 0 | 0
Verdad Oil & Gas | 100 | 0 | 0 | 100 | 0 | 0
Operator Number | 200 | 0 | 0 | 200 | 0 | 0
| 300 | 0 | 0 | 300 | 0 | 0
Well Name and Number | 400 | 0 | 0 | 400 | 0 | 0
Drake 01N-65W-22-4N | 500 | 0 | 0 | 500 | 0 | 0
API Number (if available) | 600 | 0 | 0 | 600 | 0 | 0
| 700 | 0 | 0 | 700 | 0 | 0
Location: QQ SEC TWP RGE | 800 | 0 | 0 | 800 | 0 | 0
Sec.22-T1N-R65W | 900 | 0 | 0 | 900 | 0 | 0
Citing Type: Planned or Actual | 1000 | 0 | 0 | 1000 | 0 | 0
Planned | 1100 | 0 | 0 | 1100 | 0 | 0
Deviation Indicator | 1200 | 0 | 0 | 1200 | 0 | 0
Horizontal | 1300 | 0 | 0 | 1300 | 0 | 0
North Reference | 1400 | 0 | 0 | 1400 | 0 | 0
True | 1450 | 0 | 0 | 1450 | 0 | 0
Grid Type | 1500 | 1 | 206.62 | 1500 | -0.39 | -0.2
#VALUE! | 1579.81 | 2.6 | 206.62 | 1579.77 | -2.63 | -1.32
| 1600 | 2.6 | 206.62 | 1599.93 | -3.45 | -1.73
| 1700 | 2.6 | 206.62 | 1699.83 | -7.5 | -3.76
| 1800 | 2.6 | 206.62 | 1799.73 | -11.55 | -5.79
| 1900 | 2.6 | 206.62 | 1899.63 | -15.59 | -7.82
| 2000 | 2.6 | 206.62 | 1999.52 | -19.64 | -9.85
| 2100 | 2.6 | 206.62 | 2099.42 | -23.69 | -11.88
| 2200 | 2.6 | 206.62 | 2199.32 | -27.74 | -13.91
| 2300 | 2.6 | 206.62 | 2299.22 | -31.79 | -15.94
| 2400 | 2.6 | 206.62 | 2399.11 | -35.84 | -17.97
| 2500 | 2.6 | 206.62 | 2499.01 | -39.89 | -20
| 2600 | 2.6 | 206.62 | 2598.91 | -43.94 | -22.03
| 2700 | 2.6 | 206.62 | 2698.81 | -47.99 | -24.06
| 2800 | 2.6 | 206.62 | 2798.7 | -52.04 | -26.09
| 2900 | 2.6 | 206.62 | 2898.6 | -56.09 | -28.12
| 3000 | 2.6 | 206.62 | 2998.5 | -60.14 | -30.15
| 3100 | 2.6 | 206.62 | 3098.4 | -64.19 | -32.18
| 3200 | 2.6 | 206.62 | 3198.29 | -68.24 | -34.21
| 3300 | 2.6 | 206.62 | 3298.19 | -72.29 | -36.24
| 3400 | 2.6 | 206.62 | 3398.09 | -76.34 | -38.26
| 3500 | 2.6 | 206.62 | 3497.98 | -80.39 | -40.29
| 3600 | 2.6 | 206.62 | 3597.88 | -84.44 | -42.32
| 3700 | 2.6 | 206.62 | 3697.78 | -88.49 | -44.35
| 3800 | 2.6 | 206.62 | 3797.68 | -92.53 | -46.38
| 3900 | 2.6 | 206.62 | 3897.57 | -96.58 | -48.41
| 4000 | 2.6 | 206.62 | 3997.47 | -100.63 | -50.44
| 4100 | 2.6 | 206.62 | 4097.37 | -104.68 | -52.47
| 4200 | 2.6 | 206.62 | 4197.27 | -108.73 | -54.5
| 4300 | 2.6 | 206.62 | 4297.16 | -112.78 | -56.53
| 4400 | 2.6 | 206.62 | 4397.06 | -116.83 | -58.56
| 4500 | 2.6 | 206.62 | 4496.96 | -120.88 | -60.59
| 4600 | 2.6 | 206.62 | 4596.86 | -124.93 | -62.62
| 4700 | 2.6 | 206.62 | 4696.75 | -128.98 | -64.65
| 4800 | 2.6 | 206.62 | 4796.65 | -133.03 | -66.68
| 4900 | 2.6 | 206.62 | 4896.55 | -137.08 | -68.71
| 5000 | 2.6 | 206.62 | 4996.44 | -141.13 | -70.74
| 5100 | 2.6 | 206.62 | 5096.34 | -145.18 | -72.77
| 5200 | 2.6 | 206.62 | 5196.24 | -149.23 | -74.8
| 5300 | 2.6 | 206.62 | 5296.14 | -153.28 | -76.83
| 5400 | 2.6 | 206.62 | 5396.03 | -157.33 | -78.86
| 5500 | 2.6 | 206.62 | 5495.93 | -161.38 | -80.89
| 5600 | 2.6 | 206.62 | 5595.83 | -165.43 | -82.92
| 5700 | 2.6 | 206.62 | 5695.73 | -169.47 | -84.95
| 5800 | 2.6 | 206.62 | 5795.62 | -173.52 | -86.98
| 5900 | 2.6 | 206.62 | 5895.52 | -177.57 | -89.01
| 6000 | 2.6 | 206.62 | 5995.42 | -181.62 | -91.04
| 6100 | 2.6 | 206.62 | 6095.32 | -185.67 | -93.07
| 6200 | 2.6 | 206.62 | 6195.21 | -189.72 | -95.1
| 6300 | 2.6 | 206.62 | 6295.11 | -193.77 | -97.13
| 6400 | 2.6 | 206.62 | 6395.01 | -197.82 | -99.16
| 6500 | 2.6 | 206.62 | 6494.91 | -201.87 | -101.19
| 6600 | 2.6 | 206.62 | 6594.8 | -205.92 | -103.22
| 6700 | 2.6 | 206.62 | 6694.7 | -209.97 | -105.25
| 6767.95 | 2.6 | 206.62 | 6762.58 | -212.72 | -106.63
| 6775 | 1.88 | 218.23 | 6769.62 | -212.95 | -106.77
| 6800 | 1.91 | 322.85 | 6794.62 | -212.94 | -107.28
| 6825 | 4.67 | 345.78 | 6819.57 | -211.62 | -107.78
| 6850 | 7.61 | 351.41 | 6844.43 | -209 | -108.28
| 6875 | 10.59 | 353.91 | 6869.11 | -205.08 | -108.77
| 6900 | 13.57 | 355.32 | 6893.55 | -199.87 | -109.25
| 6925 | 16.56 | 356.22 | 6917.69 | -193.39 | -109.73
| 6950 | 19.56 | 356.86 | 6941.46 | -185.66 | -110.19
| 6975 | 22.55 | 357.33 | 6964.79 | -176.69 | -110.64
| 7000 | 25.55 | 357.7 | 6987.61 | -166.51 | -111.08
| 7025 | 28.54 | 357.99 | 7009.88 | -155.15 | -111.51
| 7050 | 31.54 | 358.23 | 7031.52 | -142.65 | -111.92
| 7075 | 34.54 | 358.44 | 7052.47 | -129.02 | -112.31
| 7100 | 37.54 | 358.61 | 7072.68 | -114.32 | -112.69
| 7125 | 40.54 | 358.77 | 7092.1 | -98.58 | -113.05
| 7150 | 43.53 | 358.9 | 7110.67 | -81.85 | -113.39
| 7175 | 46.53 | 359.02 | 7128.33 | -64.16 | -113.71
| 7200 | 49.53 | 359.13 | 7145.05 | -45.58 | -114.01
| 7225 | 52.53 | 359.23 | 7160.77 | -26.15 | -114.28
| 7250 | 55.53 | 359.33 | 7175.45 | -5.92 | -114.54
| 7275 | 58.53 | 359.41 | 7189.05 | 15.05 | -114.77
| 7300 | 61.53 | 359.49 | 7201.54 | 36.71 | -114.97
| 7325 | 64.53 | 359.57 | 7212.88 | 58.99 | -115.16
| 7350 | 67.53 | 359.64 | 7223.04 | 81.83 | -115.31
| 7375 | 70.53 | 359.71 | 7231.98 | 105.17 | -115.44
| 7400 | 73.53 | 359.78 | 7239.7 | 128.94 | -115.55
| 7425 | 76.53 | 359.85 | 7246.15 | 153.09 | -115.63
| 7450 | 79.52 | 359.91 | 7251.34 | 177.54 | -115.68
| 7475 | 82.52 | 359.97 | 7255.24 | 202.24 | -115.7
| 7500 | 85.52 | 0.03 | 7257.84 | 227.1 | -115.7
| 7525 | 88.52 | 0.09 | 7259.14 | 252.06 | -115.68
| 7538.3 | 90.12 | 0.13 | 7259.3 | 265.36 | -115.65
| 7600 | 90.12 | 0.13 | 7259.17 | 327.06 | -115.52
| 7700 | 90.12 | 0.13 | 7258.97 | 427.06 | -115.3
| 7800 | 90.12 | 0.13 | 7258.76 | 527.06 | -115.08
| 7900 | 90.12 | 0.13 | 7258.55 | 627.06 | -114.86
| 8000 | 90.12 | 0.13 | 7258.34 | 727.06 | -114.64
| 8100 | 90.12 | 0.13 | 7258.14 | 827.06 | -114.42
| 8200 | 90.12 | 0.13 | 7257.93 | 927.06 | -114.2
| 8300 | 90.12 | 0.13 | 7257.72 | 1027.06 | -113.98
| 8400 | 90.12 | 0.13 | 7257.52 | 1127.05 | -113.76
| 8500 | 90.12 | 0.13 | 7257.31 | 1227.05 | -113.54
| 8600 | 90.12 | 0.13 | 7257.1 | 1327.05 | -113.32
| 8700 | 90.12 | 0.13 | 7256.9 | 1427.05 | -113.1
| 8800 | 90.12 | 0.13 | 7256.69 | 1527.05 | -112.88
| 8900 | 90.12 | 0.13 | 7256.48 | 1627.05 | -112.66
| 9000 | 90.12 | 0.13 | 7256.28 | 1727.05 | -112.45
| 9100 | 90.12 | 0.13 | 7256.07 | 1827.05 | -112.23
| 9200 | 90.12 | 0.13 | 7255.86 | 1927.05 | -112.01
| 9300 | 90.12 | 0.13 | 7255.66 | 2027.05 | -111.79
| 9400 | 90.12 | 0.13 | 7255.45 | 2127.05 | -111.57
| 9500 | 90.12 | 0.13 | 7255.24 | 2227.05 | -111.35
| 9600 | 90.12 | 0.13 | 7255.03 | 2327.05 | -111.13
| 9700 | 90.12 | 0.13 | 7254.83 | 2427.05 | -110.91
| 9800 | 90.12 | 0.13 | 7254.62 | 2527.05 | -110.69
| 9900 | 90.12 | 0.13 | 7254.41 | 2627.05 | -110.47
| 10000 | 90.12 | 0.13 | 7254.21 | 2727.05 | -110.25
| 10100 | 90.12 | 0.13 | 7254 | 2827.05 | -110.03
| 10200 | 90.12 | 0.13 | 7253.79 | 2927.05 | -109.81
| 10300 | 90.12 | 0.13 | 7253.59 | 3027.05 | -109.59
| 10400 | 90.12 | 0.13 | 7253.38 | 3127.05 | -109.38
| 10500 | 90.12 | 0.13 | 7253.17 | 3227.05 | -109.16
| 10600 | 90.12 | 0.13 | 7252.97 | 3327.04 | -108.94
| 10700 | 90.12 | 0.13 | 7252.76 | 3427.04 | -108.72
| 10800 | 90.12 | 0.13 | 7252.55 | 3527.04 | -108.5
| 10900 | 90.12 | 0.13 | 7252.34 | 3627.04 | -108.28
| 11000 | 90.12 | 0.13 | 7252.14 | 3727.04 | -108.06
| 11100 | 90.12 | 0.13 | 7251.93 | 3827.04 | -107.84
| 11200 | 90.12 | 0.13 | 7251.72 | 3927.04 | -107.62
| 11300 | 90.12 | 0.13 | 7251.52 | 4027.04 | -107.4
| 11400 | 90.12 | 0.13 | 7251.31 | 4127.04 | -107.18
| 11500 | 90.12 | 0.13 | 7251.1 | 4227.04 | -106.96
| 11600 | 90.12 | 0.13 | 7250.9 | 4327.04 | -106.74
| 11700 | 90.12 | 0.13 | 7250.69 | 4427.04 | -106.52
| 11800 | 90.12 | 0.13 | 7250.48 | 4527.04 | -106.31
| 11888.33 | 90.12 | 0.13 | 7250.3 | 4615.37 | -106.11

## Lookup (hidden)
North Reference | RetunValue | Grid Type | ReturnValue | Deviation Indicator | ReturnValue
| 2 |  | 0 |  | 4
True |  | SPCS-Colorado Central-NAD27 |  | Directional
Grid |  | SPCS-Colorado Central-NAD83 |  | High Angle
|  | SPCS-Colorado North-NAD27 |  | Horizontal
SPCS-Colorado North-NAD83
SPCS-Colorado South-NAD27
SPCS-Colorado South-NAD83
UTM-Zone 12 NAD27
UTM-Zone 12 NAD83
UTM-Zone 13 NAD27
UTM-Zone 13 NAD83