## Data
Header Information | measured depth (ft) | inclination (°) | azimuth (°) | true vertical depth (ft) | northing +N/-S (ft) | easting +E/-W (ft)
Operator Name | 0 | 0 | 0 | 0 | 0 | 0
Verdad Oil & Gas | 100 | 0 | 0 | 100 | 0 | 0
Operator Number | 200 | 0 | 0 | 200 | 0 | 0
| 300 | 0 | 0 | 300 | 0 | 0
Well Name and Number | 400 | 0 | 0 | 400 | 0 | 0
Drake 01N-65W-22-5C | 500 | 0 | 0 | 500 | 0 | 0
API Number (if available) | 600 | 0 | 0 | 600 | 0 | 0
| 700 | 0 | 0 | 700 | 0 | 0
Location: QQ SEC TWP RGE | 800 | 0 | 0 | 800 | 0 | 0
Sec.22-T1N-R65W | 900 | 0 | 0 | 900 | 0 | 0
Citing Type: Planned or Actual | 1000 | 0 | 0 | 1000 | 0 | 0
Planned | 1100 | 0 | 0 | 1100 | 0 | 0
Deviation Indicator | 1200 | 0 | 0 | 1200 | 0 | 0
Horizontal | 1300 | 0 | 0 | 1300 | 0 | 0
North Reference | 1400 | 0 | 0 | 1400 | 0 | 0
True | 1500 | 0 | 0 | 1500 | 0 | 0
Grid Type | 1600 | 2 | 171.84 | 1599.98 | -1.73 | 0.25
#VALUE! | 1613.1 | 2.26 | 171.84 | 1613.07 | -2.21 | 0.32
| 1700 | 2.26 | 171.84 | 1699.9 | -5.6 | 0.8
| 1800 | 2.26 | 171.84 | 1799.82 | -9.51 | 1.36
| 1900 | 2.26 | 171.84 | 1899.75 | -13.42 | 1.92
| 2000 | 2.26 | 171.84 | 1999.67 | -17.33 | 2.48
| 2100 | 2.26 | 171.84 | 2099.59 | -21.23 | 3.04
| 2200 | 2.26 | 171.84 | 2199.51 | -25.14 | 3.61
| 2300 | 2.26 | 171.84 | 2299.44 | -29.05 | 4.17
| 2400 | 2.26 | 171.84 | 2399.36 | -32.95 | 4.73
| 2500 | 2.26 | 171.84 | 2499.28 | -36.86 | 5.29
| 2600 | 2.26 | 171.84 | 2599.2 | -40.77 | 5.85
| 2700 | 2.26 | 171.84 | 2699.12 | -44.67 | 6.41
| 2800 | 2.26 | 171.84 | 2799.05 | -48.58 | 6.97
| 2900 | 2.26 | 171.84 | 2898.97 | -52.49 | 7.53
| 3000 | 2.26 | 171.84 | 2998.89 | -56.39 | 8.09
| 3100 | 2.26 | 171.84 | 3098.81 | -60.3 | 8.65
| 3200 | 2.26 | 171.84 | 3198.73 | -64.21 | 9.21
| 3300 | 2.26 | 171.84 | 3298.66 | -68.11 | 9.77
| 3400 | 2.26 | 171.84 | 3398.58 | -72.02 | 10.33
| 3500 | 2.26 | 171.84 | 3498.5 | -75.93 | 10.89
| 3600 | 2.26 | 171.84 | 3598.42 | -79.83 | 11.45
| 3700 | 2.26 | 171.84 | 3698.34 | -83.74 | 12.01
| 3800 | 2.26 | 171.84 | 3798.27 | -87.65 | 12.57
| 3900 | 2.26 | 171.84 | 3898.19 | -91.55 | 13.13
| 4000 | 2.26 | 171.84 | 3998.11 | -95.46 | 13.69
| 4100 | 2.26 | 171.84 | 4098.03 | -99.37 | 14.25
| 4200 | 2.26 | 171.84 | 4197.96 | -103.27 | 14.81
| 4300 | 2.26 | 171.84 | 4297.88 | -107.18 | 15.37
| 4400 | 2.26 | 171.84 | 4397.8 | -111.09 | 15.93
| 4500 | 2.26 | 171.84 | 4497.72 | -115 | 16.49
| 4600 | 2.26 | 171.84 | 4597.64 | -118.9 | 17.05
| 4700 | 2.26 | 171.84 | 4697.57 | -122.81 | 17.61
| 4800 | 2.26 | 171.84 | 4797.49 | -126.72 | 18.17
| 4900 | 2.26 | 171.84 | 4897.41 | -130.62 | 18.73
| 5000 | 2.26 | 171.84 | 4997.33 | -134.53 | 19.29
| 5100 | 2.26 | 171.84 | 5097.25 | -138.44 | 19.85
| 5200 | 2.26 | 171.84 | 5197.18 | -142.34 | 20.41
| 5300 | 2.26 | 171.84 | 5297.1 | -146.25 | 20.97
| 5400 | 2.26 | 171.84 | 5397.02 | -150.16 | 21.53
| 5500 | 2.26 | 171.84 | 5496.94 | -154.06 | 22.09
| 5600 | 2.26 | 171.84 | 5596.86 | -157.97 | 22.65
| 5700 | 2.26 | 171.84 | 5696.79 | -161.88 | 23.21
| 5800 | 2.26 | 171.84 | 5796.71 | -165.78 | 23.77
| 5900 | 2.26 | 171.84 | 5896.63 | -169.69 | 24.33
| 6000 | 2.26 | 171.84 | 5996.55 | -173.6 | 24.89
| 6100 | 2.26 | 171.84 | 6096.47 | -177.5 | 25.45
| 6200 | 2.26 | 171.84 | 6196.4 | -181.41 | 26.02
| 6300 | 2.26 | 171.84 | 6296.32 | -185.32 | 26.58
| 6400 | 2.26 | 171.84 | 6396.24 | -189.22 | 27.14
| 6500 | 2.26 | 171.84 | 6496.16 | -193.13 | 27.7
| 6600 | 2.26 | 171.84 | 6596.09 | -197.04 | 28.26
| 6700 | 2.26 | 171.84 | 6696.01 | -200.94 | 28.82
| 6800 | 2.26 | 171.84 | 6795.93 | -204.85 | 29.38
| 6900 | 2.26 | 171.84 | 6895.85 | -208.76 | 29.94
| 6962.39 | 2.26 | 171.84 | 6958.2 | -211.2 | 30.29
| 6975 | 0.8 | 155.92 | 6970.8 | -211.52 | 30.36
| 7000 | 2.3 | 8.28 | 6995.79 | -211.18 | 30.5
| 7025 | 5.28 | 3.65 | 7020.73 | -209.54 | 30.65
| 7050 | 8.28 | 2.37 | 7045.56 | -206.59 | 30.79
| 7075 | 11.28 | 1.76 | 7070.19 | -202.35 | 30.94
| 7100 | 14.28 | 1.41 | 7094.57 | -196.82 | 31.09
| 7125 | 17.28 | 1.17 | 7118.62 | -190.03 | 31.25
| 7150 | 20.28 | 1.01 | 7142.29 | -181.98 | 31.4
| 7175 | 23.28 | 0.88 | 7165.5 | -172.71 | 31.55
| 7200 | 26.28 | 0.79 | 7188.2 | -162.23 | 31.7
| 7225 | 29.28 | 0.71 | 7210.32 | -150.59 | 31.86
| 7250 | 32.28 | 0.64 | 7231.79 | -137.8 | 32.01
| 7275 | 35.28 | 0.59 | 7252.57 | -123.9 | 32.15
| 7300 | 38.28 | 0.54 | 7272.59 | -108.93 | 32.3
| 7325 | 41.28 | 0.5 | 7291.81 | -92.94 | 32.45
| 7350 | 44.28 | 0.46 | 7310.15 | -75.97 | 32.59
| 7375 | 47.28 | 0.43 | 7327.59 | -58.05 | 32.73
| 7400 | 50.28 | 0.4 | 7344.06 | -39.25 | 32.86
| 7425 | 53.28 | 0.37 | 7359.53 | -19.62 | 32.99
| 7450 | 56.28 | 0.34 | 7373.95 | 0.8 | 33.12
| 7475 | 59.27 | 0.32 | 7387.28 | 21.95 | 33.24
| 7500 | 62.27 | 0.3 | 7399.48 | 43.76 | 33.36
| 7525 | 65.27 | 0.28 | 7410.53 | 66.19 | 33.47
| 7550 | 68.27 | 0.26 | 7420.39 | 89.16 | 33.58
| 7575 | 71.27 | 0.24 | 7429.03 | 112.61 | 33.68
| 7600 | 74.27 | 0.22 | 7436.43 | 136.49 | 33.77
| 7625 | 77.27 | 0.2 | 7442.57 | 160.72 | 33.86
| 7650 | 80.27 | 0.18 | 7447.44 | 185.24 | 33.94
| 7675 | 83.27 | 0.16 | 7451.02 | 209.98 | 34.02
| 7700 | 86.27 | 0.15 | 7453.29 | 234.87 | 34.09
| 7725 | 89.27 | 0.13 | 7454.26 | 259.85 | 34.15
| 7732.14 | 90.13 | 0.13 | 7454.3 | 267 | 34.16
| 7800 | 90.13 | 0.13 | 7454.14 | 334.85 | 34.31
| 7900 | 90.13 | 0.13 | 7453.91 | 434.85 | 34.53
| 8000 | 90.13 | 0.13 | 7453.68 | 534.85 | 34.75
| 8100 | 90.13 | 0.13 | 7453.45 | 634.85 | 34.97
| 8200 | 90.13 | 0.13 | 7453.22 | 734.85 | 35.19
| 8300 | 90.13 | 0.13 | 7452.99 | 834.85 | 35.41
| 8400 | 90.13 | 0.13 | 7452.76 | 934.85 | 35.62
| 8500 | 90.13 | 0.13 | 7452.53 | 1034.85 | 35.84
| 8600 | 90.13 | 0.13 | 7452.3 | 1134.85 | 36.06
| 8700 | 90.13 | 0.13 | 7452.07 | 1234.85 | 36.28
| 8800 | 90.13 | 0.13 | 7451.84 | 1334.85 | 36.5
| 8900 | 90.13 | 0.13 | 7451.61 | 1434.84 | 36.72
| 9000 | 90.13 | 0.13 | 7451.38 | 1534.84 | 36.94
| 9100 | 90.13 | 0.13 | 7451.15 | 1634.84 | 37.16
| 9200 | 90.13 | 0.13 | 7450.92 | 1734.84 | 37.37
| 9300 | 90.13 | 0.13 | 7450.69 | 1834.84 | 37.59
| 9400 | 90.13 | 0.13 | 7450.46 | 1934.84 | 37.81
| 9500 | 90.13 | 0.13 | 7450.23 | 2034.84 | 38.03
| 9600 | 90.13 | 0.13 | 7450 | 2134.84 | 38.25
| 9700 | 90.13 | 0.13 | 7449.77 | 2234.84 | 38.47
| 9800 | 90.13 | 0.13 | 7449.54 | 2334.84 | 38.69
| 9900 | 90.13 | 0.13 | 7449.32 | 2434.84 | 38.91
| 10000 | 90.13 | 0.13 | 7449.09 | 2534.84 | 39.12
| 10100 | 90.13 | 0.13 | 7448.86 | 2634.84 | 39.34
| 10200 | 90.13 | 0.13 | 7448.63 | 2734.84 | 39.56
| 10300 | 90.13 | 0.13 | 7448.4 | 2834.84 | 39.78
| 10400 | 90.13 | 0.13 | 7448.17 | 2934.84 | 40
| 10500 | 90.13 | 0.13 | 7447.94 | 3034.84 | 40.22
| 10600 | 90.13 | 0.13 | 7447.71 | 3134.84 | 40.44
| 10700 | 90.13 | 0.13 | 7447.48 | 3234.84 | 40.66
| 10800 | 90.13 | 0.13 | 7447.25 | 3334.84 | 40.87
| 10900 | 90.13 | 0.13 | 7447.02 | 3434.83 | 41.09
| 11000 | 90.13 | 0.13 | 7446.79 | 3534.83 | 41.31
| 11100 | 90.13 | 0.13 | 7446.56 | 3634.83 | 41.53
| 11200 | 90.13 | 0.13 | 7446.33 | 3734.83 | 41.75
| 11300 | 90.13 | 0.13 | 7446.1 | 3834.83 | 41.97
| 11400 | 90.13 | 0.13 | 7445.87 | 3934.83 | 42.19
| 11500 | 90.13 | 0.13 | 7445.64 | 4034.83 | 42.41
| 11600 | 90.13 | 0.13 | 7445.41 | 4134.83 | 42.62
| 11700 | 90.13 | 0.13 | 7445.18 | 4234.83 | 42.84
| 11800 | 90.13 | 0.13 | 7444.95 | 4334.83 | 43.06
| 11900 | 90.13 | 0.13 | 7444.72 | 4434.83 | 43.28
| 12000 | 90.13 | 0.13 | 7444.49 | 4534.83 | 43.5
| 12080.92 | 90.13 | 0.13 | 7444.3 | 4615.75 | 43.68

## Lookup (hidden)
North Reference | RetunValue | Grid Type | ReturnValue | Deviation Indicator | ReturnValue
| 2 |  | 0 |  | 4
True |  | SPCS-Colorado Central-NAD27 |  | Directional
Grid |  | SPCS-Colorado Central-NAD83 |  | High Angle
|  | SPCS-Colorado North-NAD27 |  | Horizontal
SPCS-Colorado North-NAD83
SPCS-Colorado South-NAD27
SPCS-Colorado South-NAD83
UTM-Zone 12 NAD27
UTM-Zone 12 NAD83
UTM-Zone 13 NAD27
UTM-Zone 13 NAD83