## Data
Header Information | measured depth (ft) | inclination (°) | azimuth (°) | true vertical depth (ft) | northing +N/-S (ft) | easting +E/-W (ft)
Operator Name | 0 | 0 | 0 | 0 | 0 | 0
Verdad Oil & Gas | 100 | 0 | 0 | 100 | 0 | 0
Operator Number | 200 | 0 | 0 | 200 | 0 | 0
| 300 | 0 | 0 | 300 | 0 | 0
Well Name and Number | 400 | 0 | 0 | 400 | 0 | 0
Drake 01N-65W-22-3N | 500 | 0 | 0 | 500 | 0 | 0
API Number (if available) | 600 | 0 | 0 | 600 | 0 | 0
| 700 | 0 | 0 | 700 | 0 | 0
Location: QQ SEC TWP RGE | 800 | 0 | 0 | 800 | 0 | 0
Sec.22-T1N-R65W | 900 | 0 | 0 | 900 | 0 | 0
Citing Type: Planned or Actual | 1000 | 0 | 0 | 1000 | 0 | 0
Planned | 1100 | 0 | 0 | 1100 | 0 | 0
Deviation Indicator | 1200 | 0 | 0 | 1200 | 0 | 0
Horizontal | 1300 | 0 | 0 | 1300 | 0 | 0
North Reference | 1400 | 0 | 0 | 1400 | 0 | 0
True | 1500 | 2 | 228.84 | 1499.98 | -1.15 | -1.31
Grid Type | 1575.86 | 3.52 | 228.84 | 1575.75 | -3.55 | -4.06
#VALUE! | 1600 | 3.52 | 228.84 | 1599.84 | -4.53 | -5.18
| 1700 | 3.52 | 228.84 | 1699.66 | -8.56 | -9.8
| 1800 | 3.52 | 228.84 | 1799.47 | -12.6 | -14.42
| 1900 | 3.52 | 228.84 | 1899.28 | -16.64 | -19.03
| 2000 | 3.52 | 228.84 | 1999.09 | -20.68 | -23.65
| 2100 | 3.52 | 228.84 | 2098.9 | -24.71 | -28.27
| 2200 | 3.52 | 228.84 | 2198.71 | -28.75 | -32.89
| 2300 | 3.52 | 228.84 | 2298.53 | -32.79 | -37.51
| 2400 | 3.52 | 228.84 | 2398.34 | -36.83 | -42.13
| 2500 | 3.52 | 228.84 | 2498.15 | -40.86 | -46.75
| 2600 | 3.52 | 228.84 | 2597.96 | -44.9 | -51.37
| 2700 | 3.52 | 228.84 | 2697.77 | -48.94 | -55.99
| 2800 | 3.52 | 228.84 | 2797.58 | -52.98 | -60.6
| 2900 | 3.52 | 228.84 | 2897.4 | -57.01 | -65.22
| 3000 | 3.52 | 228.84 | 2997.21 | -61.05 | -69.84
| 3100 | 3.52 | 228.84 | 3097.02 | -65.09 | -74.46
| 3200 | 3.52 | 228.84 | 3196.83 | -69.13 | -79.08
| 3300 | 3.52 | 228.84 | 3296.64 | -73.16 | -83.7
| 3400 | 3.52 | 228.84 | 3396.45 | -77.2 | -88.32
| 3500 | 3.52 | 228.84 | 3496.27 | -81.24 | -92.94
| 3600 | 3.52 | 228.84 | 3596.08 | -85.28 | -97.55
| 3700 | 3.52 | 228.84 | 3695.89 | -89.31 | -102.17
| 3800 | 3.52 | 228.84 | 3795.7 | -93.35 | -106.79
| 3900 | 3.52 | 228.84 | 3895.51 | -97.39 | -111.41
| 4000 | 3.52 | 228.84 | 3995.32 | -101.43 | -116.03
| 4100 | 3.52 | 228.84 | 4095.14 | -105.46 | -120.65
| 4200 | 3.52 | 228.84 | 4194.95 | -109.5 | -125.27
| 4300 | 3.52 | 228.84 | 4294.76 | -113.54 | -129.89
| 4400 | 3.52 | 228.84 | 4394.57 | -117.58 | -134.51
| 4500 | 3.52 | 228.84 | 4494.38 | -121.61 | -139.12
| 4600 | 3.52 | 228.84 | 4594.19 | -125.65 | -143.74
| 4700 | 3.52 | 228.84 | 4694.01 | -129.69 | -148.36
| 4800 | 3.52 | 228.84 | 4793.82 | -133.73 | -152.98
| 4900 | 3.52 | 228.84 | 4893.63 | -137.76 | -157.6
| 5000 | 3.52 | 228.84 | 4993.44 | -141.8 | -162.22
| 5100 | 3.52 | 228.84 | 5093.25 | -145.84 | -166.84
| 5200 | 3.52 | 228.84 | 5193.06 | -149.88 | -171.46
| 5300 | 3.52 | 228.84 | 5292.87 | -153.91 | -176.08
| 5400 | 3.52 | 228.84 | 5392.69 | -157.95 | -180.69
| 5500 | 3.52 | 228.84 | 5492.5 | -161.99 | -185.31
| 5600 | 3.52 | 228.84 | 5592.31 | -166.03 | -189.93
| 5700 | 3.52 | 228.84 | 5692.12 | -170.06 | -194.55
| 5800 | 3.52 | 228.84 | 5791.93 | -174.1 | -199.17
| 5900 | 3.52 | 228.84 | 5891.74 | -178.14 | -203.79
| 6000 | 3.52 | 228.84 | 5991.56 | -182.18 | -208.41
| 6100 | 3.52 | 228.84 | 6091.37 | -186.21 | -213.03
| 6200 | 3.52 | 228.84 | 6191.18 | -190.25 | -217.65
| 6300 | 3.52 | 228.84 | 6290.99 | -194.29 | -222.26
| 6400 | 3.52 | 228.84 | 6390.8 | -198.33 | -226.88
| 6500 | 3.52 | 228.84 | 6490.61 | -202.36 | -231.5
| 6600 | 3.52 | 228.84 | 6590.43 | -206.4 | -236.12
| 6700 | 3.52 | 228.84 | 6690.24 | -210.44 | -240.74
| 6772.94 | 3.52 | 228.84 | 6763.04 | -213.38 | -244.11
| 6775 | 3.36 | 232.02 | 6765.1 | -213.46 | -244.2
| 6800 | 2.8 | 289.46 | 6790.07 | -213.71 | -245.36
| 6825 | 4.73 | 326.22 | 6815.01 | -212.65 | -246.51
| 6850 | 7.41 | 339.33 | 6839.87 | -210.28 | -247.65
| 6875 | 10.27 | 345.35 | 6864.57 | -206.62 | -248.78
| 6900 | 13.19 | 348.75 | 6889.05 | -201.66 | -249.9
| 6925 | 16.14 | 350.94 | 6913.23 | -195.43 | -251.01
| 6950 | 19.1 | 352.46 | 6937.06 | -187.94 | -252.09
| 6975 | 22.08 | 353.58 | 6960.46 | -179.22 | -253.16
| 7000 | 25.06 | 354.45 | 6983.37 | -169.27 | -254.19
| 7025 | 28.04 | 355.15 | 7005.73 | -158.15 | -255.2
| 7050 | 31.03 | 355.72 | 7027.48 | -145.86 | -256.18
| 7075 | 34.02 | 356.2 | 7048.56 | -132.46 | -257.13
| 7100 | 37.01 | 356.61 | 7068.9 | -117.96 | -258.04
| 7125 | 40 | 356.96 | 7088.46 | -102.43 | -258.91
| 7150 | 42.99 | 357.28 | 7107.19 | -85.88 | -259.74
| 7175 | 45.99 | 357.56 | 7125.02 | -68.38 | -260.52
| 7200 | 48.98 | 357.82 | 7141.91 | -49.97 | -261.27
| 7225 | 51.98 | 358.05 | 7157.82 | -30.7 | -261.96
| 7250 | 54.97 | 358.27 | 7172.7 | -10.63 | -262.6
| 7275 | 57.97 | 358.46 | 7186.51 | 10.2 | -263.2
| 7300 | 60.96 | 358.65 | 7199.21 | 31.72 | -263.74
| 7325 | 63.96 | 358.83 | 7210.77 | 53.88 | -264.23
| 7350 | 66.95 | 358.99 | 7221.15 | 76.62 | -264.66
| 7375 | 69.95 | 359.15 | 7230.33 | 99.86 | -265.03
| 7400 | 72.95 | 359.31 | 7238.28 | 123.56 | -265.35
| 7425 | 75.94 | 359.46 | 7244.99 | 147.64 | -265.61
| 7450 | 78.94 | 359.6 | 7250.42 | 172.04 | -265.81
| 7475 | 81.94 | 359.75 | 7254.58 | 196.69 | -265.95
| 7500 | 84.93 | 359.89 | 7257.43 | 221.52 | -266.03
| 7525 | 87.93 | 0.02 | 7258.99 | 246.47 | -266.05
| 7543.26 | 90.12 | 0.13 | 7259.3 | 264.73 | -266.03
| 7600 | 90.12 | 0.13 | 7259.18 | 321.47 | -265.9
| 7700 | 90.12 | 0.13 | 7258.98 | 421.47 | -265.68
| 7800 | 90.12 | 0.13 | 7258.77 | 521.47 | -265.46
| 7900 | 90.12 | 0.13 | 7258.56 | 621.46 | -265.24
| 8000 | 90.12 | 0.13 | 7258.35 | 721.46 | -265.02
| 8100 | 90.12 | 0.13 | 7258.15 | 821.46 | -264.8
| 8200 | 90.12 | 0.13 | 7257.94 | 921.46 | -264.58
| 8300 | 90.12 | 0.13 | 7257.73 | 1021.46 | -264.36
| 8400 | 90.12 | 0.13 | 7257.53 | 1121.46 | -264.14
| 8500 | 90.12 | 0.13 | 7257.32 | 1221.46 | -263.92
| 8600 | 90.12 | 0.13 | 7257.11 | 1321.46 | -263.7
| 8700 | 90.12 | 0.13 | 7256.91 | 1421.46 | -263.48
| 8800 | 90.12 | 0.13 | 7256.7 | 1521.46 | -263.26
| 8900 | 90.12 | 0.13 | 7256.49 | 1621.46 | -263.04
| 9000 | 90.12 | 0.13 | 7256.29 | 1721.46 | -262.82
| 9100 | 90.12 | 0.13 | 7256.08 | 1821.46 | -262.6
| 9200 | 90.12 | 0.13 | 7255.87 | 1921.46 | -262.38
| 9300 | 90.12 | 0.13 | 7255.66 | 2021.46 | -262.16
| 9400 | 90.12 | 0.13 | 7255.46 | 2121.46 | -261.94
| 9500 | 90.12 | 0.13 | 7255.25 | 2221.46 | -261.72
| 9600 | 90.12 | 0.13 | 7255.04 | 2321.46 | -261.5
| 9700 | 90.12 | 0.13 | 7254.84 | 2421.46 | -261.28
| 9800 | 90.12 | 0.13 | 7254.63 | 2521.46 | -261.06
| 9900 | 90.12 | 0.13 | 7254.42 | 2621.46 | -260.84
| 10000 | 90.12 | 0.13 | 7254.22 | 2721.45 | -260.62
| 10100 | 90.12 | 0.13 | 7254.01 | 2821.45 | -260.4
| 10200 | 90.12 | 0.13 | 7253.8 | 2921.45 | -260.18
| 10300 | 90.12 | 0.13 | 7253.6 | 3021.45 | -259.96
| 10400 | 90.12 | 0.13 | 7253.39 | 3121.45 | -259.74
| 10500 | 90.12 | 0.13 | 7253.18 | 3221.45 | -259.52
| 10600 | 90.12 | 0.13 | 7252.97 | 3321.45 | -259.3
| 10700 | 90.12 | 0.13 | 7252.77 | 3421.45 | -259.08
| 10800 | 90.12 | 0.13 | 7252.56 | 3521.45 | -258.86
| 10900 | 90.12 | 0.13 | 7252.35 | 3621.45 | -258.64
| 11000 | 90.12 | 0.13 | 7252.15 | 3721.45 | -258.42
| 11100 | 90.12 | 0.13 | 7251.94 | 3821.45 | -258.2
| 11200 | 90.12 | 0.13 | 7251.73 | 3921.45 | -257.98
| 11300 | 90.12 | 0.13 | 7251.53 | 4021.45 | -257.76
| 11400 | 90.12 | 0.13 | 7251.32 | 4121.45 | -257.54
| 11500 | 90.12 | 0.13 | 7251.11 | 4221.45 | -257.32
| 11600 | 90.12 | 0.13 | 7250.91 | 4321.45 | -257.1
| 11700 | 90.12 | 0.13 | 7250.7 | 4421.45 | -256.88
| 11800 | 90.12 | 0.13 | 7250.49 | 4521.45 | -256.66
| 11892.49 | 90.12 | 0.13 | 7250.3 | 4613.94 | -256.46

## Lookup (hidden)
North Reference | RetunValue | Grid Type | ReturnValue | Deviation Indicator | ReturnValue
| 2 |  | 0 |  | 4
True |  | SPCS-Colorado Central-NAD27 |  | Directional
Grid |  | SPCS-Colorado Central-NAD83 |  | High Angle
|  | SPCS-Colorado North-NAD27 |  | Horizontal
SPCS-Colorado North-NAD83
SPCS-Colorado South-NAD27
SPCS-Colorado South-NAD83
UTM-Zone 12 NAD27
UTM-Zone 12 NAD83
UTM-Zone 13 NAD27
UTM-Zone 13 NAD83