## Data
Header Information | measured depth (ft) | inclination (°) | azimuth (°) | true vertical depth (ft) | northing +N/-S (ft) | easting +E/-W (ft)
Operator Name | 0 | 0 | 0 | 0 | 0 | 0
Verdad Oil & Gas | 100 | 0 | 0 | 100 | 0 | 0
Operator Number | 200 | 0 | 0 | 200 | 0 | 0
| 300 | 0 | 0 | 300 | 0 | 0
Well Name and Number | 400 | 0 | 0 | 400 | 0 | 0
Drake 01N-65W-22-6N | 500 | 0 | 0 | 500 | 0 | 0
API Number (if available) | 600 | 0 | 0 | 600 | 0 | 0
| 700 | 0 | 0 | 700 | 0 | 0
Location: QQ SEC TWP RGE | 800 | 0 | 0 | 800 | 0 | 0
Sec.22-T1N-R65W | 900 | 0 | 0 | 900 | 0 | 0
Citing Type: Planned or Actual | 1000 | 0 | 0 | 1000 | 0 | 0
Planned | 1100 | 0 | 0 | 1100 | 0 | 0
Deviation Indicator | 1200 | 0 | 0 | 1200 | 0 | 0
Horizontal | 1300 | 0 | 0 | 1300 | 0 | 0
North Reference | 1400 | 0 | 0 | 1400 | 0 | 0
True | 1450 | 0 | 0 | 1450 | 0 | 0
Grid Type | 1500 | 1 | 141.35 | 1500 | -0.34 | 0.27
#VALUE! | 1597.2 | 2.94 | 141.35 | 1597.14 | -2.95 | 2.36
| 1600 | 2.94 | 141.35 | 1599.93 | -3.07 | 2.45
| 1700 | 2.94 | 141.35 | 1699.8 | -7.08 | 5.66
| 1800 | 2.94 | 141.35 | 1799.67 | -11.09 | 8.87
| 1900 | 2.94 | 141.35 | 1899.54 | -15.1 | 12.07
| 2000 | 2.94 | 141.35 | 1999.4 | -19.11 | 15.28
| 2100 | 2.94 | 141.35 | 2099.27 | -23.12 | 18.49
| 2200 | 2.94 | 141.35 | 2199.14 | -27.13 | 21.7
| 2300 | 2.94 | 141.35 | 2299.01 | -31.14 | 24.91
| 2400 | 2.94 | 141.35 | 2398.88 | -35.16 | 28.11
| 2500 | 2.94 | 141.35 | 2498.74 | -39.17 | 31.32
| 2600 | 2.94 | 141.35 | 2598.61 | -43.18 | 34.53
| 2700 | 2.94 | 141.35 | 2698.48 | -47.19 | 37.74
| 2800 | 2.94 | 141.35 | 2798.35 | -51.2 | 40.94
| 2900 | 2.94 | 141.35 | 2898.22 | -55.21 | 44.15
| 3000 | 2.94 | 141.35 | 2998.08 | -59.22 | 47.36
| 3100 | 2.94 | 141.35 | 3097.95 | -63.23 | 50.57
| 3200 | 2.94 | 141.35 | 3197.82 | -67.25 | 53.77
| 3300 | 2.94 | 141.35 | 3297.69 | -71.26 | 56.98
| 3400 | 2.94 | 141.35 | 3397.56 | -75.27 | 60.19
| 3500 | 2.94 | 141.35 | 3497.42 | -79.28 | 63.4
| 3600 | 2.94 | 141.35 | 3597.29 | -83.29 | 66.61
| 3700 | 2.94 | 141.35 | 3697.16 | -87.3 | 69.81
| 3800 | 2.94 | 141.35 | 3797.03 | -91.31 | 73.02
| 3900 | 2.94 | 141.35 | 3896.9 | -95.32 | 76.23
| 4000 | 2.94 | 141.35 | 3996.76 | -99.34 | 79.44
| 4100 | 2.94 | 141.35 | 4096.63 | -103.35 | 82.64
| 4200 | 2.94 | 141.35 | 4196.5 | -107.36 | 85.85
| 4300 | 2.94 | 141.35 | 4296.37 | -111.37 | 89.06
| 4400 | 2.94 | 141.35 | 4396.24 | -115.38 | 92.27
| 4500 | 2.94 | 141.35 | 4496.1 | -119.39 | 95.48
| 4600 | 2.94 | 141.35 | 4595.97 | -123.4 | 98.68
| 4700 | 2.94 | 141.35 | 4695.84 | -127.41 | 101.89
| 4800 | 2.94 | 141.35 | 4795.71 | -131.43 | 105.1
| 4900 | 2.94 | 141.35 | 4895.58 | -135.44 | 108.31
| 5000 | 2.94 | 141.35 | 4995.44 | -139.45 | 111.51
| 5100 | 2.94 | 141.35 | 5095.31 | -143.46 | 114.72
| 5200 | 2.94 | 141.35 | 5195.18 | -147.47 | 117.93
| 5300 | 2.94 | 141.35 | 5295.05 | -151.48 | 121.14
| 5400 | 2.94 | 141.35 | 5394.92 | -155.49 | 124.34
| 5500 | 2.94 | 141.35 | 5494.78 | -159.5 | 127.55
| 5600 | 2.94 | 141.35 | 5594.65 | -163.52 | 130.76
| 5700 | 2.94 | 141.35 | 5694.52 | -167.53 | 133.97
| 5800 | 2.94 | 141.35 | 5794.39 | -171.54 | 137.18
| 5900 | 2.94 | 141.35 | 5894.26 | -175.55 | 140.38
| 6000 | 2.94 | 141.35 | 5994.12 | -179.56 | 143.59
| 6100 | 2.94 | 141.35 | 6093.99 | -183.57 | 146.8
| 6200 | 2.94 | 141.35 | 6193.86 | -187.58 | 150.01
| 6300 | 2.94 | 141.35 | 6293.73 | -191.59 | 153.21
| 6400 | 2.94 | 141.35 | 6393.6 | -195.61 | 156.42
| 6500 | 2.94 | 141.35 | 6493.46 | -199.62 | 159.63
| 6600 | 2.94 | 141.35 | 6593.33 | -203.63 | 162.84
| 6700 | 2.94 | 141.35 | 6693.2 | -207.64 | 166.05
| 6769.83 | 2.94 | 141.35 | 6762.94 | -210.44 | 168.29
| 6775 | 2.49 | 132.39 | 6768.1 | -210.62 | 168.45
| 6800 | 2.26 | 54.31 | 6793.09 | -210.7 | 169.25
| 6825 | 4.7 | 23.02 | 6818.04 | -209.47 | 170.06
| 6850 | 7.55 | 14.03 | 6842.9 | -206.93 | 170.85
| 6875 | 10.48 | 10 | 6867.58 | -203.1 | 171.65
| 6900 | 13.45 | 7.73 | 6892.04 | -197.98 | 172.43
| 6925 | 16.42 | 6.26 | 6916.19 | -191.58 | 173.21
| 6950 | 19.41 | 5.24 | 6939.98 | -183.93 | 173.97
| 6975 | 22.39 | 4.47 | 6963.33 | -175.05 | 174.72
| 7000 | 25.38 | 3.89 | 6986.19 | -164.95 | 175.46
| 7025 | 28.38 | 3.41 | 7008.48 | -153.67 | 176.18
| 7050 | 31.37 | 3.02 | 7030.16 | -141.24 | 176.87
| 7075 | 34.36 | 2.7 | 7051.15 | -127.69 | 177.55
| 7100 | 37.36 | 2.41 | 7071.41 | -113.06 | 178.2
| 7125 | 40.36 | 2.17 | 7090.88 | -97.39 | 178.83
| 7150 | 43.35 | 1.95 | 7109.5 | -80.73 | 179.42
| 7175 | 46.35 | 1.76 | 7127.22 | -63.1 | 180
| 7200 | 49.35 | 1.58 | 7143.99 | -44.58 | 180.54
| 7225 | 52.34 | 1.42 | 7159.78 | -25.2 | 181.04
| 7250 | 55.34 | 1.28 | 7174.53 | -5.03 | 181.52
| 7275 | 58.34 | 1.14 | 7188.2 | 15.9 | 181.96
| 7300 | 61.34 | 1.01 | 7200.76 | 37.5 | 182.36
| 7325 | 64.34 | 0.89 | 7212.17 | 59.74 | 182.73
| 7350 | 67.33 | 0.77 | 7222.4 | 82.55 | 183.06
| 7375 | 70.33 | 0.66 | 7231.43 | 105.85 | 183.35
| 7400 | 73.33 | 0.55 | 7239.22 | 129.6 | 183.6
| 7425 | 76.33 | 0.45 | 7245.77 | 153.73 | 183.82
| 7450 | 79.33 | 0.35 | 7251.04 | 178.16 | 183.99
| 7475 | 82.33 | 0.25 | 7255.02 | 202.84 | 184.12
| 7500 | 85.32 | 0.15 | 7257.71 | 227.69 | 184.2
| 7525 | 88.32 | 0.06 | 7259.1 | 252.65 | 184.25
| 7539.98 | 90.12 | 360 | 7259.3 | 267.63 | 184.26
| 7600 | 90.12 | 360 | 7259.18 | 327.65 | 184.26
| 7700 | 90.12 | 360 | 7258.97 | 427.65 | 184.26
| 7800 | 90.12 | 360 | 7258.76 | 527.65 | 184.26
| 7900 | 90.12 | 360 | 7258.55 | 627.65 | 184.25
| 8000 | 90.12 | 360 | 7258.35 | 727.65 | 184.25
| 8100 | 90.12 | 360 | 7258.14 | 827.65 | 184.25
| 8200 | 90.12 | 360 | 7257.93 | 927.65 | 184.25
| 8300 | 90.12 | 360 | 7257.73 | 1027.65 | 184.25
| 8400 | 90.12 | 360 | 7257.52 | 1127.65 | 184.25
| 8500 | 90.12 | 360 | 7257.31 | 1227.65 | 184.25
| 8600 | 90.12 | 360 | 7257.11 | 1327.65 | 184.25
| 8700 | 90.12 | 360 | 7256.9 | 1427.65 | 184.25
| 8800 | 90.12 | 360 | 7256.69 | 1527.65 | 184.25
| 8900 | 90.12 | 360 | 7256.48 | 1627.65 | 184.25
| 9000 | 90.12 | 360 | 7256.28 | 1727.65 | 184.25
| 9100 | 90.12 | 360 | 7256.07 | 1827.65 | 184.25
| 9200 | 90.12 | 360 | 7255.86 | 1927.65 | 184.25
| 9300 | 90.12 | 360 | 7255.66 | 2027.65 | 184.24
| 9400 | 90.12 | 360 | 7255.45 | 2127.65 | 184.24
| 9500 | 90.12 | 360 | 7255.24 | 2227.65 | 184.24
| 9600 | 90.12 | 360 | 7255.04 | 2327.64 | 184.24
| 9700 | 90.12 | 360 | 7254.83 | 2427.64 | 184.24
| 9800 | 90.12 | 360 | 7254.62 | 2527.64 | 184.24
| 9900 | 90.12 | 360 | 7254.42 | 2627.64 | 184.24
| 10000 | 90.12 | 360 | 7254.21 | 2727.64 | 184.24
| 10100 | 90.12 | 360 | 7254 | 2827.64 | 184.24
| 10200 | 90.12 | 360 | 7253.79 | 2927.64 | 184.24
| 10300 | 90.12 | 360 | 7253.59 | 3027.64 | 184.24
| 10400 | 90.12 | 360 | 7253.38 | 3127.64 | 184.24
| 10500 | 90.12 | 360 | 7253.17 | 3227.64 | 184.24
| 10600 | 90.12 | 360 | 7252.97 | 3327.64 | 184.23
| 10700 | 90.12 | 360 | 7252.76 | 3427.64 | 184.23
| 10800 | 90.12 | 360 | 7252.55 | 3527.64 | 184.23
| 10900 | 90.12 | 360 | 7252.35 | 3627.64 | 184.23
| 11000 | 90.12 | 360 | 7252.14 | 3727.64 | 184.23
| 11100 | 90.12 | 360 | 7251.93 | 3827.64 | 184.23
| 11200 | 90.12 | 360 | 7251.72 | 3927.64 | 184.23
| 11300 | 90.12 | 360 | 7251.52 | 4027.64 | 184.23
| 11400 | 90.12 | 360 | 7251.31 | 4127.64 | 184.23
| 11500 | 90.12 | 360 | 7251.1 | 4227.64 | 184.23
| 11600 | 90.12 | 360 | 7250.9 | 4327.64 | 184.23
| 11700 | 90.12 | 360 | 7250.69 | 4427.64 | 184.23
| 11800 | 90.12 | 360 | 7250.48 | 4527.64 | 184.23
| 11888.1 | 90.12 | 360 | 7250.3 | 4615.74 | 184.23

## Lookup (hidden)
North Reference | RetunValue | Grid Type | ReturnValue | Deviation Indicator | ReturnValue
| 2 |  | 0 |  | 4
True |  | SPCS-Colorado Central-NAD27 |  | Directional
Grid |  | SPCS-Colorado Central-NAD83 |  | High Angle
|  | SPCS-Colorado North-NAD27 |  | Horizontal
SPCS-Colorado North-NAD83
SPCS-Colorado South-NAD27
SPCS-Colorado South-NAD83
UTM-Zone 12 NAD27
UTM-Zone 12 NAD83
UTM-Zone 13 NAD27
UTM-Zone 13 NAD83