## Data
Header Information | measured depth (ft) | inclination (°) | azimuth (°) | true vertical depth (ft) | northing +N/-S (ft) | easting +E/-W (ft)
Operator Name | 0 | 0 | 0 | 0 | 0 | 0
Verdad Oil & Gas | 100 | 0 | 0 | 100 | 0 | 0
Operator Number | 200 | 0 | 0 | 200 | 0 | 0
| 300 | 0 | 0 | 300 | 0 | 0
Well Name and Number | 400 | 0 | 0 | 400 | 0 | 0
Drake 01N-65W-22-7N | 500 | 0 | 0 | 500 | 0 | 0
API Number (if available) | 600 | 0 | 0 | 600 | 0 | 0
| 700 | 0 | 0 | 700 | 0 | 0
Location: QQ SEC TWP RGE | 800 | 0 | 0 | 800 | 0 | 0
Sec.22-T1N-R65W | 900 | 0 | 0 | 900 | 0 | 0
Citing Type: Planned or Actual | 1000 | 0 | 0 | 1000 | 0 | 0
Planned | 1100 | 0 | 0 | 1100 | 0 | 0
Deviation Indicator | 1200 | 0 | 0 | 1200 | 0 | 0
Horizontal | 1300 | 0 | 0 | 1300 | 0 | 0
North Reference | 1400 | 0 | 0 | 1400 | 0 | 0
True | 1500 | 2 | 124.45 | 1499.98 | -0.99 | 1.44
Grid Type | 1600.5 | 4.01 | 124.45 | 1600.33 | -3.97 | 5.78
#VALUE! | 1700 | 4.01 | 124.45 | 1699.59 | -7.9 | 11.52
| 1800 | 4.01 | 124.45 | 1799.35 | -11.86 | 17.29
| 1900 | 4.01 | 124.45 | 1899.1 | -15.82 | 23.05
| 2000 | 4.01 | 124.45 | 1998.86 | -19.77 | 28.82
| 2100 | 4.01 | 124.45 | 2098.61 | -23.73 | 34.59
| 2200 | 4.01 | 124.45 | 2198.37 | -27.68 | 40.35
| 2300 | 4.01 | 124.45 | 2298.12 | -31.64 | 46.12
| 2400 | 4.01 | 124.45 | 2397.88 | -35.6 | 51.88
| 2500 | 4.01 | 124.45 | 2497.63 | -39.55 | 57.65
| 2600 | 4.01 | 124.45 | 2597.39 | -43.51 | 63.42
| 2700 | 4.01 | 124.45 | 2697.14 | -47.47 | 69.18
| 2800 | 4.01 | 124.45 | 2796.9 | -51.42 | 74.95
| 2900 | 4.01 | 124.45 | 2896.66 | -55.38 | 80.72
| 3000 | 4.01 | 124.45 | 2996.41 | -59.33 | 86.48
| 3100 | 4.01 | 124.45 | 3096.17 | -63.29 | 92.25
| 3200 | 4.01 | 124.45 | 3195.92 | -67.25 | 98.02
| 3300 | 4.01 | 124.45 | 3295.68 | -71.2 | 103.78
| 3400 | 4.01 | 124.45 | 3395.43 | -75.16 | 109.55
| 3500 | 4.01 | 124.45 | 3495.19 | -79.12 | 115.31
| 3600 | 4.01 | 124.45 | 3594.94 | -83.07 | 121.08
| 3700 | 4.01 | 124.45 | 3694.7 | -87.03 | 126.85
| 3800 | 4.01 | 124.45 | 3794.45 | -90.98 | 132.61
| 3900 | 4.01 | 124.45 | 3894.21 | -94.94 | 138.38
| 4000 | 4.01 | 124.45 | 3993.96 | -98.9 | 144.15
| 4100 | 4.01 | 124.45 | 4093.72 | -102.85 | 149.91
| 4200 | 4.01 | 124.45 | 4193.47 | -106.81 | 155.68
| 4300 | 4.01 | 124.45 | 4293.23 | -110.76 | 161.44
| 4400 | 4.01 | 124.45 | 4392.98 | -114.72 | 167.21
| 4500 | 4.01 | 124.45 | 4492.74 | -118.68 | 172.98
| 4600 | 4.01 | 124.45 | 4592.49 | -122.63 | 178.74
| 4700 | 4.01 | 124.45 | 4692.25 | -126.59 | 184.51
| 4800 | 4.01 | 124.45 | 4792 | -130.55 | 190.28
| 4900 | 4.01 | 124.45 | 4891.76 | -134.5 | 196.04
| 5000 | 4.01 | 124.45 | 4991.51 | -138.46 | 201.81
| 5100 | 4.01 | 124.45 | 5091.27 | -142.41 | 207.57
| 5200 | 4.01 | 124.45 | 5191.02 | -146.37 | 213.34
| 5300 | 4.01 | 124.45 | 5290.78 | -150.33 | 219.11
| 5400 | 4.01 | 124.45 | 5390.53 | -154.28 | 224.87
| 5500 | 4.01 | 124.45 | 5490.29 | -158.24 | 230.64
| 5600 | 4.01 | 124.45 | 5590.05 | -162.19 | 236.41
| 5700 | 4.01 | 124.45 | 5689.8 | -166.15 | 242.17
| 5800 | 4.01 | 124.45 | 5789.56 | -170.11 | 247.94
| 5900 | 4.01 | 124.45 | 5889.31 | -174.06 | 253.71
| 6000 | 4.01 | 124.45 | 5989.07 | -178.02 | 259.47
| 6100 | 4.01 | 124.45 | 6088.82 | -181.98 | 265.24
| 6200 | 4.01 | 124.45 | 6188.58 | -185.93 | 271
| 6300 | 4.01 | 124.45 | 6288.33 | -189.89 | 276.77
| 6400 | 4.01 | 124.45 | 6388.09 | -193.84 | 282.54
| 6500 | 4.01 | 124.45 | 6487.84 | -197.8 | 288.3
| 6600 | 4.01 | 124.45 | 6587.6 | -201.76 | 294.07
| 6700 | 4.01 | 124.45 | 6687.35 | -205.71 | 299.84
| 6776.68 | 4.01 | 124.45 | 6763.84 | -208.75 | 304.26
| 6800 | 3.36 | 80.89 | 6787.12 | -209.1 | 305.6
| 6825 | 4.85 | 43.2 | 6812.06 | -208.21 | 307.05
| 6850 | 7.33 | 26.89 | 6836.92 | -206.02 | 308.49
| 6875 | 10.09 | 19.12 | 6861.63 | -202.53 | 309.93
| 6900 | 12.96 | 14.7 | 6886.12 | -197.75 | 311.36
| 6925 | 15.88 | 11.88 | 6910.33 | -191.68 | 312.78
| 6950 | 18.82 | 9.91 | 6934.19 | -184.36 | 314.18
| 6975 | 21.78 | 8.47 | 6957.64 | -175.8 | 315.56
| 7000 | 24.75 | 7.35 | 6980.6 | -166.02 | 316.91
| 7025 | 27.72 | 6.46 | 7003.02 | -155.05 | 318.23
| 7050 | 30.7 | 5.73 | 7024.84 | -142.92 | 319.52
| 7075 | 33.68 | 5.12 | 7046 | -129.66 | 320.78
| 7100 | 36.67 | 4.6 | 7066.43 | -115.31 | 322
| 7125 | 39.66 | 4.14 | 7086.08 | -99.91 | 323.17
| 7150 | 42.64 | 3.74 | 7104.91 | -83.5 | 324.3
| 7175 | 45.63 | 3.38 | 7122.85 | -66.13 | 325.38
| 7200 | 48.62 | 3.06 | 7139.85 | -47.84 | 326.41
| 7225 | 51.62 | 2.76 | 7155.88 | -28.68 | 327.38
| 7250 | 54.61 | 2.49 | 7170.89 | -8.71 | 328.3
| 7275 | 57.6 | 2.24 | 7184.83 | 12.02 | 329.15
| 7300 | 60.59 | 2.01 | 7197.66 | 33.46 | 329.95
| 7325 | 63.59 | 1.78 | 7209.37 | 55.54 | 330.68
| 7350 | 66.58 | 1.57 | 7219.9 | 78.2 | 331.34
| 7375 | 69.57 | 1.37 | 7229.23 | 101.38 | 331.93
| 7400 | 72.57 | 1.18 | 7237.34 | 125.02 | 332.46
| 7425 | 75.56 | 0.99 | 7244.2 | 149.05 | 332.91
| 7450 | 78.56 | 0.81 | 7249.8 | 173.41 | 333.3
| 7475 | 81.55 | 0.63 | 7254.11 | 198.03 | 333.6
| 7500 | 84.55 | 0.45 | 7257.14 | 222.84 | 333.84
| 7525 | 87.54 | 0.28 | 7258.86 | 247.78 | 334
| 7546.5 | 90.12 | 0.13 | 7259.3 | 269.27 | 334.07
| 7600 | 90.12 | 0.13 | 7259.19 | 322.77 | 334.19
| 7700 | 90.12 | 0.13 | 7258.98 | 422.77 | 334.42
| 7800 | 90.12 | 0.13 | 7258.78 | 522.77 | 334.64
| 7900 | 90.12 | 0.13 | 7258.57 | 622.77 | 334.86
| 8000 | 90.12 | 0.13 | 7258.36 | 722.77 | 335.09
| 8100 | 90.12 | 0.13 | 7258.15 | 822.77 | 335.31
| 8200 | 90.12 | 0.13 | 7257.95 | 922.77 | 335.54
| 8300 | 90.12 | 0.13 | 7257.74 | 1022.77 | 335.76
| 8400 | 90.12 | 0.13 | 7257.53 | 1122.77 | 335.98
| 8500 | 90.12 | 0.13 | 7257.33 | 1222.77 | 336.21
| 8600 | 90.12 | 0.13 | 7257.12 | 1322.77 | 336.43
| 8700 | 90.12 | 0.13 | 7256.91 | 1422.77 | 336.66
| 8800 | 90.12 | 0.13 | 7256.7 | 1522.77 | 336.88
| 8900 | 90.12 | 0.13 | 7256.5 | 1622.77 | 337.11
| 9000 | 90.12 | 0.13 | 7256.29 | 1722.77 | 337.33
| 9100 | 90.12 | 0.13 | 7256.08 | 1822.77 | 337.55
| 9200 | 90.12 | 0.13 | 7255.88 | 1922.76 | 337.78
| 9300 | 90.12 | 0.13 | 7255.67 | 2022.76 | 338
| 9400 | 90.12 | 0.13 | 7255.46 | 2122.76 | 338.23
| 9500 | 90.12 | 0.13 | 7255.25 | 2222.76 | 338.45
| 9600 | 90.12 | 0.13 | 7255.05 | 2322.76 | 338.67
| 9700 | 90.12 | 0.13 | 7254.84 | 2422.76 | 338.9
| 9800 | 90.12 | 0.13 | 7254.63 | 2522.76 | 339.12
| 9900 | 90.12 | 0.13 | 7254.43 | 2622.76 | 339.35
| 10000 | 90.12 | 0.13 | 7254.22 | 2722.76 | 339.57
| 10100 | 90.12 | 0.13 | 7254.01 | 2822.76 | 339.79
| 10200 | 90.12 | 0.13 | 7253.81 | 2922.76 | 340.02
| 10300 | 90.12 | 0.13 | 7253.6 | 3022.76 | 340.24
| 10400 | 90.12 | 0.13 | 7253.39 | 3122.76 | 340.47
| 10500 | 90.12 | 0.13 | 7253.18 | 3222.76 | 340.69
| 10600 | 90.12 | 0.13 | 7252.98 | 3322.76 | 340.92
| 10700 | 90.12 | 0.13 | 7252.77 | 3422.76 | 341.14
| 10800 | 90.12 | 0.13 | 7252.56 | 3522.76 | 341.36
| 10900 | 90.12 | 0.13 | 7252.36 | 3622.76 | 341.59
| 11000 | 90.12 | 0.13 | 7252.15 | 3722.76 | 341.81
| 11100 | 90.12 | 0.13 | 7251.94 | 3822.76 | 342.04
| 11200 | 90.12 | 0.13 | 7251.73 | 3922.76 | 342.26
| 11300 | 90.12 | 0.13 | 7251.53 | 4022.75 | 342.48
| 11400 | 90.12 | 0.13 | 7251.32 | 4122.75 | 342.71
| 11500 | 90.12 | 0.13 | 7251.11 | 4222.75 | 342.93
| 11600 | 90.12 | 0.13 | 7250.91 | 4322.75 | 343.16
| 11700 | 90.12 | 0.13 | 7250.7 | 4422.75 | 343.38
| 11800 | 90.12 | 0.13 | 7250.49 | 4522.75 | 343.6
| 11892.63 | 90.12 | 0.13 | 7250.3 | 4615.39 | 343.81

## Lookup (hidden)
North Reference | RetunValue | Grid Type | ReturnValue | Deviation Indicator | ReturnValue
| 2 |  | 0 |  | 4
True |  | SPCS-Colorado Central-NAD27 |  | Directional
Grid |  | SPCS-Colorado Central-NAD83 |  | High Angle
|  | SPCS-Colorado North-NAD27 |  | Horizontal
SPCS-Colorado North-NAD83
SPCS-Colorado South-NAD27
SPCS-Colorado South-NAD83
UTM-Zone 12 NAD27
UTM-Zone 12 NAD83
UTM-Zone 13 NAD27
UTM-Zone 13 NAD83