## Data
Header Information | measured depth (ft) | inclination (°) | azimuth (°) | true vertical depth (ft) | northing +N/-S (ft) | easting +E/-W (ft)
Operator Name | 0 | 0 | 0 | 0 | 0 | 0
Verdad Oil & Gas | 100 | 0 | 0 | 100 | 0 | 0
Operator Number | 200 | 0 | 0 | 200 | 0 | 0
| 300 | 0 | 0 | 300 | 0 | 0
Well Name and Number | 400 | 0 | 0 | 400 | 0 | 0
Drake 01N-65W-22-8N | 500 | 0 | 0 | 500 | 0 | 0
API Number (if available) | 600 | 0 | 0 | 600 | 0 | 0
| 700 | 0 | 0 | 700 | 0 | 0
Location: QQ SEC TWP RGE | 800 | 0 | 0 | 800 | 0 | 0
Sec.22-T1N-R65W | 900 | 0 | 0 | 900 | 0 | 0
Citing Type: Planned or Actual | 1000 | 0 | 0 | 1000 | 0 | 0
Planned | 1100 | 0 | 0 | 1100 | 0 | 0
Deviation Indicator | 1200 | 0 | 0 | 1200 | 0 | 0
Horizontal | 1300 | 0 | 0 | 1300 | 0 | 0
North Reference | 1350 | 0 | 0 | 1350 | 0 | 0
True | 1400 | 1 | 115.21 | 1400 | -0.19 | 0.39
Grid Type | 1500 | 3 | 115.21 | 1499.93 | -1.67 | 3.55
#VALUE! | 1600 | 5 | 115.21 | 1599.68 | -4.64 | 9.86
| 1614.14 | 5.28 | 115.21 | 1613.76 | -5.18 | 11.01
| 1700 | 5.28 | 115.21 | 1699.26 | -8.55 | 18.16
| 1800 | 5.28 | 115.21 | 1798.84 | -12.47 | 26.49
| 1900 | 5.28 | 115.21 | 1898.41 | -16.4 | 34.82
| 2000 | 5.28 | 115.21 | 1997.99 | -20.32 | 43.15
| 2100 | 5.28 | 115.21 | 2097.56 | -24.24 | 51.48
| 2200 | 5.28 | 115.21 | 2197.14 | -28.16 | 59.81
| 2300 | 5.28 | 115.21 | 2296.71 | -32.08 | 68.14
| 2400 | 5.28 | 115.21 | 2396.29 | -36.01 | 76.47
| 2500 | 5.28 | 115.21 | 2495.86 | -39.93 | 84.8
| 2600 | 5.28 | 115.21 | 2595.44 | -43.85 | 93.13
| 2700 | 5.28 | 115.21 | 2695.01 | -47.77 | 101.46
| 2800 | 5.28 | 115.21 | 2794.59 | -51.69 | 109.79
| 2900 | 5.28 | 115.21 | 2894.16 | -55.62 | 118.12
| 3000 | 5.28 | 115.21 | 2993.74 | -59.54 | 126.45
| 3100 | 5.28 | 115.21 | 3093.31 | -63.46 | 134.78
| 3200 | 5.28 | 115.21 | 3192.89 | -67.38 | 143.11
| 3300 | 5.28 | 115.21 | 3292.47 | -71.3 | 151.44
| 3400 | 5.28 | 115.21 | 3392.04 | -75.23 | 159.77
| 3500 | 5.28 | 115.21 | 3491.62 | -79.15 | 168.1
| 3600 | 5.28 | 115.21 | 3591.19 | -83.07 | 176.43
| 3700 | 5.28 | 115.21 | 3690.77 | -86.99 | 184.76
| 3800 | 5.28 | 115.21 | 3790.34 | -90.92 | 193.09
| 3900 | 5.28 | 115.21 | 3889.92 | -94.84 | 201.42
| 4000 | 5.28 | 115.21 | 3989.49 | -98.76 | 209.75
| 4100 | 5.28 | 115.21 | 4089.07 | -102.68 | 218.08
| 4200 | 5.28 | 115.21 | 4188.64 | -106.6 | 226.41
| 4300 | 5.28 | 115.21 | 4288.22 | -110.53 | 234.74
| 4400 | 5.28 | 115.21 | 4387.79 | -114.45 | 243.07
| 4500 | 5.28 | 115.21 | 4487.37 | -118.37 | 251.4
| 4600 | 5.28 | 115.21 | 4586.94 | -122.29 | 259.73
| 4700 | 5.28 | 115.21 | 4686.52 | -126.21 | 268.06
| 4800 | 5.28 | 115.21 | 4786.09 | -130.14 | 276.39
| 4900 | 5.28 | 115.21 | 4885.67 | -134.06 | 284.72
| 5000 | 5.28 | 115.21 | 4985.24 | -137.98 | 293.05
| 5100 | 5.28 | 115.21 | 5084.82 | -141.9 | 301.38
| 5200 | 5.28 | 115.21 | 5184.4 | -145.82 | 309.71
| 5300 | 5.28 | 115.21 | 5283.97 | -149.75 | 318.04
| 5400 | 5.28 | 115.21 | 5383.55 | -153.67 | 326.37
| 5500 | 5.28 | 115.21 | 5483.12 | -157.59 | 334.7
| 5600 | 5.28 | 115.21 | 5582.7 | -161.51 | 343.03
| 5700 | 5.28 | 115.21 | 5682.27 | -165.44 | 351.36
| 5800 | 5.28 | 115.21 | 5781.85 | -169.36 | 359.69
| 5900 | 5.28 | 115.21 | 5881.42 | -173.28 | 368.01
| 6000 | 5.28 | 115.21 | 5981 | -177.2 | 376.34
| 6100 | 5.28 | 115.21 | 6080.57 | -181.12 | 384.67
| 6200 | 5.28 | 115.21 | 6180.15 | -185.05 | 393
| 6300 | 5.28 | 115.21 | 6279.72 | -188.97 | 401.33
| 6400 | 5.28 | 115.21 | 6379.3 | -192.89 | 409.66
| 6500 | 5.28 | 115.21 | 6478.87 | -196.81 | 417.99
| 6600 | 5.28 | 115.21 | 6578.45 | -200.73 | 426.32
| 6700 | 5.28 | 115.21 | 6678.02 | -204.66 | 434.65
| 6787.28 | 5.28 | 115.21 | 6764.93 | -208.08 | 441.92
| 6800 | 4.84 | 98.58 | 6777.6 | -208.41 | 442.98
| 6825 | 5.31 | 64.53 | 6802.51 | -208.07 | 445.07
| 6850 | 7.13 | 42.16 | 6827.37 | -206.42 | 447.16
| 6875 | 9.56 | 29.94 | 6852.1 | -203.47 | 449.23
| 6900 | 12.25 | 22.82 | 6876.65 | -199.23 | 451.3
| 6925 | 15.05 | 18.28 | 6900.94 | -193.7 | 453.35
| 6950 | 17.92 | 15.14 | 6924.91 | -186.9 | 455.37
| 6975 | 20.82 | 12.85 | 6948.49 | -178.85 | 457.37
| 7000 | 23.75 | 11.11 | 6971.62 | -169.58 | 459.32
| 7025 | 26.69 | 9.72 | 6994.24 | -159.1 | 461.24
| 7050 | 29.64 | 8.6 | 7016.28 | -147.45 | 463.12
| 7075 | 32.6 | 7.66 | 7037.67 | -134.66 | 464.94
| 7100 | 35.57 | 6.86 | 7058.38 | -120.76 | 466.7
| 7125 | 38.54 | 6.17 | 7078.33 | -105.8 | 468.41
| 7150 | 41.52 | 5.56 | 7097.47 | -89.8 | 470.05
| 7175 | 44.49 | 5.02 | 7115.75 | -72.83 | 471.62
| 7200 | 47.47 | 4.54 | 7133.12 | -54.91 | 473.12
| 7225 | 50.46 | 4.1 | 7149.53 | -36.11 | 474.54
| 7250 | 53.44 | 3.7 | 7164.94 | -16.47 | 475.87
| 7275 | 56.42 | 3.32 | 7179.3 | 3.95 | 477.12
| 7300 | 59.41 | 2.97 | 7192.58 | 25.1 | 478.28
| 7325 | 62.39 | 2.64 | 7204.73 | 46.91 | 479.35
| 7350 | 65.38 | 2.33 | 7215.73 | 69.34 | 480.33
| 7375 | 68.37 | 2.04 | 7225.55 | 92.31 | 481.2
| 7400 | 71.36 | 1.75 | 7234.16 | 115.77 | 481.98
| 7425 | 74.35 | 1.48 | 7241.53 | 139.64 | 482.65
| 7450 | 77.33 | 1.21 | 7247.64 | 163.87 | 483.22
| 7475 | 80.32 | 0.95 | 7252.48 | 188.39 | 483.68
| 7500 | 83.31 | 0.7 | 7256.04 | 213.13 | 484.04
| 7525 | 86.3 | 0.44 | 7258.3 | 238.03 | 484.29
| 7550 | 89.29 | 0.19 | 7259.26 | 263 | 484.43
| 7556.91 | 90.12 | 0.12 | 7259.3 | 269.92 | 484.45
| 7600 | 90.12 | 0.12 | 7259.21 | 313 | 484.54
| 7700 | 90.12 | 0.12 | 7259 | 413 | 484.76
| 7800 | 90.12 | 0.12 | 7258.8 | 513 | 484.97
| 7900 | 90.12 | 0.12 | 7258.59 | 613 | 485.19
| 8000 | 90.12 | 0.12 | 7258.38 | 713 | 485.41
| 8100 | 90.12 | 0.12 | 7258.18 | 813 | 485.63
| 8200 | 90.12 | 0.12 | 7257.97 | 913 | 485.84
| 8300 | 90.12 | 0.12 | 7257.76 | 1013 | 486.06
| 8400 | 90.12 | 0.12 | 7257.55 | 1113 | 486.28
| 8500 | 90.12 | 0.12 | 7257.35 | 1213 | 486.49
| 8600 | 90.12 | 0.12 | 7257.14 | 1313 | 486.71
| 8700 | 90.12 | 0.12 | 7256.93 | 1413 | 486.93
| 8800 | 90.12 | 0.12 | 7256.73 | 1513 | 487.14
| 8900 | 90.12 | 0.12 | 7256.52 | 1613 | 487.36
| 9000 | 90.12 | 0.12 | 7256.31 | 1713 | 487.58
| 9100 | 90.12 | 0.12 | 7256.1 | 1813 | 487.8
| 9200 | 90.12 | 0.12 | 7255.9 | 1913 | 488.01
| 9300 | 90.12 | 0.12 | 7255.69 | 2013 | 488.23
| 9400 | 90.12 | 0.12 | 7255.48 | 2113 | 488.45
| 9500 | 90.12 | 0.12 | 7255.28 | 2213 | 488.66
| 9600 | 90.12 | 0.12 | 7255.07 | 2313 | 488.88
| 9700 | 90.12 | 0.12 | 7254.86 | 2413 | 489.1
| 9800 | 90.12 | 0.12 | 7254.65 | 2512.99 | 489.32
| 9900 | 90.12 | 0.12 | 7254.45 | 2612.99 | 489.53
| 10000 | 90.12 | 0.12 | 7254.24 | 2712.99 | 489.75
| 10100 | 90.12 | 0.12 | 7254.03 | 2812.99 | 489.97
| 10200 | 90.12 | 0.12 | 7253.83 | 2912.99 | 490.18
| 10300 | 90.12 | 0.12 | 7253.62 | 3012.99 | 490.4
| 10400 | 90.12 | 0.12 | 7253.41 | 3112.99 | 490.62
| 10500 | 90.12 | 0.12 | 7253.2 | 3212.99 | 490.84
| 10600 | 90.12 | 0.12 | 7253 | 3312.99 | 491.05
| 10700 | 90.12 | 0.12 | 7252.79 | 3412.99 | 491.27
| 10800 | 90.12 | 0.12 | 7252.58 | 3512.99 | 491.49
| 10900 | 90.12 | 0.12 | 7252.38 | 3612.99 | 491.7
| 11000 | 90.12 | 0.12 | 7252.17 | 3712.99 | 491.92
| 11100 | 90.12 | 0.12 | 7251.96 | 3812.99 | 492.14
| 11200 | 90.12 | 0.12 | 7251.75 | 3912.99 | 492.36
| 11300 | 90.12 | 0.12 | 7251.55 | 4012.99 | 492.57
| 11400 | 90.12 | 0.12 | 7251.34 | 4112.99 | 492.79
| 11500 | 90.12 | 0.12 | 7251.13 | 4212.99 | 493.01
| 11600 | 90.12 | 0.12 | 7250.93 | 4312.99 | 493.22
| 11700 | 90.12 | 0.12 | 7250.72 | 4412.99 | 493.44
| 11800 | 90.12 | 0.12 | 7250.51 | 4512.99 | 493.66
| 11902.41 | 90.12 | 0.12 | 7250.3 | 4615.4 | 493.88

## Lookup (hidden)
North Reference | RetunValue | Grid Type | ReturnValue | Deviation Indicator | ReturnValue
| 2 |  | 0 |  | 4
True |  | SPCS-Colorado Central-NAD27 |  | Directional
Grid |  | SPCS-Colorado Central-NAD83 |  | High Angle
|  | SPCS-Colorado North-NAD27 |  | Horizontal
SPCS-Colorado North-NAD83
SPCS-Colorado South-NAD27
SPCS-Colorado South-NAD83
UTM-Zone 12 NAD27
UTM-Zone 12 NAD83
UTM-Zone 13 NAD27
UTM-Zone 13 NAD83