## Data
Header Information | measured depth (ft) | inclination (°) | azimuth (°) | true vertical depth (ft) | northing +N/-S (ft) | easting +E/-W (ft)
Operator Name | 0 | 0 | 162.3 | 0 | 0 | 0
KERR-MCGEE | 16 | 0 | 162.3 | 16 | 0 | 0
Operator Number | 59 | 0.4 | 162.3 | 59 | -0.14 | 0.05
47120 | 128 | 0.2 | 151.9 | 128 | -0.48 | 0.18
Well Name and Number | 226 | 0.3 | 345.7 | 226 | -0.38 | 0.19
SUMMIT 34C-32HZ (REV-A.0) | 325 | 0.1 | 356.6 | 325 | -0.04 | 0.12
API Number (if available) | 405 | 0.4 | 26 | 405 | 0.28 | 0.24
05-123-40167 | 485 | 0.4 | 19.4 | 484.99 | 0.79 | 0.46
Location: QQ SEC TWP RGE | 565 | 0.7 | 45.9 | 564.99 | 1.39 | 0.9
SEC.29-T2N-R65W | 645 | 0.4 | 46.2 | 644.99 | 1.93 | 1.45
Citing Type: Planned or Actual | 725 | 0.4 | 65.5 | 724.99 | 2.24 | 1.91
PLANNED | 805 | 0.5 | 33.6 | 804.98 | 2.64 | 2.36
Deviation Indicator | 885 | 0.4 | 142.8 | 884.98 | 2.71 | 2.72
Horizontal | 965 | 0.8 | 139 | 964.98 | 2.07 | 3.25
North Reference | 975.02 | 0.775 | 142.535 | 975 | 1.96 | 3.34
True | 1045 | 0.7 | 172 | 1044.97 | 1.16 | 3.69
Grid Type | 1084 | 0.8 | 179.8 | 1083.97 | 0.65 | 3.72
#VALUE! | 1184 | 0.8 | 179.8 | 1183.96 | -0.74 | 3.73
| 1284 | 0.8 | 179.8 | 1283.95 | -2.14 | 3.73
| 1300.05 | 0.8 | 179.8 | 1300 | -2.36 | 3.73
| 1384 | 1.627 | 259.435 | 1383.93 | -3.17 | 2.56
| 1484 | 3.521 | 274.886 | 1483.83 | -3.17 | -1.89
| 1584 | 5.49 | 279.42 | 1583.51 | -2.12 | -9.67
| 1684 | 7.476 | 281.559 | 1682.87 | -0.03 | -20.77
| 1784 | 9.468 | 282.802 | 1781.77 | 3.09 | -35.16
| 1884 | 11.462 | 283.616 | 1880.1 | 7.25 | -52.84
| 1984 | 13.459 | 284.192 | 1977.74 | 12.45 | -73.78
| 2051.17 | 14.8 | 284.493 | 2042.88 | 16.51 | -89.67
| 2084 | 14.8 | 284.493 | 2074.62 | 18.61 | -97.79
| 2184 | 14.8 | 284.493 | 2171.3 | 25 | -122.52
| 2284 | 14.8 | 284.493 | 2267.99 | 31.39 | -147.25
| 2384 | 14.8 | 284.493 | 2364.67 | 37.79 | -171.98
| 2484 | 14.8 | 284.493 | 2461.35 | 44.18 | -196.71
| 2584 | 14.8 | 284.493 | 2558.03 | 50.57 | -221.44
| 2684 | 14.8 | 284.493 | 2654.72 | 56.97 | -246.18
| 2784 | 14.8 | 284.493 | 2751.4 | 63.36 | -270.91
| 2884 | 14.8 | 284.493 | 2848.08 | 69.75 | -295.64
| 2984 | 14.8 | 284.493 | 2944.76 | 76.14 | -320.37
| 3084 | 14.8 | 284.493 | 3041.44 | 82.54 | -345.1
| 3184 | 14.8 | 284.493 | 3138.13 | 88.93 | -369.84
| 3284 | 14.8 | 284.493 | 3234.81 | 95.32 | -394.57
| 3384 | 14.8 | 284.493 | 3331.49 | 101.71 | -419.3
| 3484 | 14.8 | 284.493 | 3428.17 | 108.11 | -444.03
| 3584 | 14.8 | 284.493 | 3524.86 | 114.5 | -468.76
| 3684 | 14.8 | 284.493 | 3621.54 | 120.89 | -493.49
| 3784 | 14.8 | 284.493 | 3718.22 | 127.28 | -518.23
| 3884 | 14.8 | 284.493 | 3814.9 | 133.68 | -542.96
| 3984 | 14.8 | 284.493 | 3911.59 | 140.07 | -567.69
| 4084 | 14.8 | 284.493 | 4008.27 | 146.46 | -592.42
| 4184 | 14.8 | 284.493 | 4104.95 | 152.86 | -617.15
| 4188.97 | 14.8 | 284.493 | 4109.76 | 153.17 | -618.38
| 4210.92 | 14.361 | 284.493 | 4131 | 154.56 | -623.73
| 4284 | 12.899 | 284.493 | 4202.02 | 158.87 | -640.4
| 4384 | 10.899 | 284.493 | 4299.86 | 164.03 | -660.37
| 4484 | 8.899 | 284.493 | 4398.37 | 168.33 | -677.01
| 4570.48 | 7.17 | 284.493 | 4484 | 171.35 | -688.71
| 4584 | 6.899 | 284.493 | 4497.42 | 171.77 | -690.32
| 4684 | 4.899 | 284.493 | 4596.88 | 174.34 | -700.27
| 4784 | 2.899 | 284.493 | 4696.65 | 176.04 | -706.85
| 4884 | 0.899 | 284.493 | 4796.59 | 176.87 | -710.06
| 4928.97 | 0 | 179.996 | 4841.56 | 176.96 | -710.4
| 4984 | 0 | 179.996 | 4896.58 | 176.96 | -710.4
| 5084 | 0 | 179.996 | 4996.58 | 176.96 | -710.4
| 5184 | 0 | 179.996 | 5096.58 | 176.96 | -710.4
| 5284 | 0 | 179.996 | 5196.58 | 176.96 | -710.4
| 5384 | 0 | 179.996 | 5296.58 | 176.96 | -710.4
| 5484 | 0 | 179.996 | 5396.58 | 176.96 | -710.4
| 5584 | 0 | 179.996 | 5496.58 | 176.96 | -710.4
| 5684 | 0 | 179.996 | 5596.58 | 176.96 | -710.4
| 5784 | 0 | 179.996 | 5696.58 | 176.96 | -710.4
| 5884 | 0 | 179.996 | 5796.58 | 176.96 | -710.4
| 5984 | 0 | 179.996 | 5896.58 | 176.96 | -710.4
| 6084 | 0 | 179.996 | 5996.58 | 176.96 | -710.4
| 6184 | 0 | 179.996 | 6096.58 | 176.96 | -710.4
| 6284 | 0 | 179.996 | 6196.58 | 176.96 | -710.4
| 6384 | 0 | 179.996 | 6296.58 | 176.96 | -710.4
| 6484 | 0 | 179.996 | 6396.58 | 176.96 | -710.4
| 6584 | 0 | 179.996 | 6496.58 | 176.96 | -710.4
| 6684 | 0 | 179.996 | 6596.58 | 176.96 | -710.4
| 6784 | 0 | 179.996 | 6696.58 | 176.96 | -710.4
| 6841.46 | 0 | 179.996 | 6754.04 | 176.96 | -710.4
| 6884 | 4.254 | 179.996 | 6796.54 | 175.38 | -710.4
| 6984 | 14.254 | 179.996 | 6895.12 | 159.32 | -710.4
| 7084 | 24.254 | 179.996 | 6989.4 | 126.38 | -710.4
| 7120.29 | 27.883 | 179.996 | 7022 | 110.44 | -710.4
| 7178.52 | 33.707 | 179.996 | 7072 | 80.64 | -710.4
| 7184 | 34.254 | 179.996 | 7076.54 | 77.58 | -710.4
| 7267.64 | 42.619 | 179.996 | 7142 | 25.63 | -710.39
| 7284 | 44.254 | 179.996 | 7153.88 | 14.38 | -710.39
| 7380.48 | 53.902 | 179.996 | 7217 | -58.43 | -710.39
| 7384 | 54.254 | 179.996 | 7219.06 | -61.28 | -710.39
| 7484 | 64.254 | 179.996 | 7270.12 | -147.12 | -710.38
| 7584 | 74.254 | 179.996 | 7305.5 | -240.52 | -710.37
| 7593.49 | 75.203 | 179.996 | 7308 | -249.67 | -710.37
| 7684 | 84.254 | 179.996 | 7324.12 | -338.64 | -710.37
| 7741.46 | 90 | 179.996 | 7327 | -396 | -710.36
| 7784 | 90 | 179.996 | 7327 | -438.54 | -710.36
| 7884 | 90 | 179.996 | 7327 | -538.54 | -710.35
| 7984 | 90 | 179.996 | 7327 | -638.54 | -710.35
| 8084 | 90 | 179.996 | 7327 | -738.54 | -710.34
| 8184 | 90 | 179.996 | 7327 | -838.54 | -710.33
| 8284 | 90 | 179.996 | 7327 | -938.54 | -710.33
| 8384 | 90 | 179.996 | 7327 | -1038.54 | -710.32
| 8484 | 90 | 179.996 | 7327 | -1138.54 | -710.31
| 8584 | 90 | 179.996 | 7327 | -1238.54 | -710.31
| 8684 | 90 | 179.996 | 7327 | -1338.54 | -710.3
| 8784 | 90 | 179.996 | 7327 | -1438.54 | -710.29
| 8884 | 90 | 179.996 | 7327 | -1538.54 | -710.29
| 8984 | 90 | 179.996 | 7327 | -1638.54 | -710.28
| 9084 | 90 | 179.996 | 7327 | -1738.54 | -710.27
| 9184 | 90 | 179.996 | 7327 | -1838.54 | -710.27
| 9284 | 90 | 179.996 | 7327 | -1938.54 | -710.26
| 9384 | 90 | 179.996 | 7327 | -2038.54 | -710.25
| 9484 | 90 | 179.996 | 7327 | -2138.54 | -710.24
| 9584 | 90 | 179.996 | 7327 | -2238.54 | -710.24
| 9684 | 90 | 179.996 | 7327 | -2338.54 | -710.23
| 9784 | 90 | 179.996 | 7327 | -2438.54 | -710.22
| 9884 | 90 | 179.996 | 7327 | -2538.54 | -710.22
| 9984 | 90 | 179.996 | 7327 | -2638.54 | -710.21
| 10084 | 90 | 179.996 | 7327 | -2738.54 | -710.2
| 10184 | 90 | 179.996 | 7327 | -2838.54 | -710.2
| 10284 | 90 | 179.996 | 7327 | -2938.54 | -710.19
| 10384 | 90 | 179.996 | 7327 | -3038.54 | -710.18
| 10484 | 90 | 179.996 | 7327 | -3138.54 | -710.18
| 10584 | 90 | 179.996 | 7327 | -3238.54 | -710.17
| 10684 | 90 | 179.996 | 7327 | -3338.54 | -710.16
| 10784 | 90 | 179.996 | 7327 | -3438.54 | -710.16
| 10884 | 90 | 179.996 | 7327 | -3538.54 | -710.15
| 10984 | 90 | 179.996 | 7327 | -3638.54 | -710.14
| 11084 | 90 | 179.996 | 7327 | -3738.54 | -710.14
| 11184 | 90 | 179.996 | 7327 | -3838.54 | -710.13
| 11284 | 90 | 179.996 | 7327 | -3938.54 | -710.12
| 11384 | 90 | 179.996 | 7327 | -4038.54 | -710.12
| 11484 | 90 | 179.996 | 7327 | -4138.54 | -710.11
| 11584 | 90 | 179.996 | 7327 | -4238.54 | -710.1
| 11684 | 90 | 179.996 | 7327 | -4338.54 | -710.09
| 11784 | 90 | 179.996 | 7327 | -4438.54 | -710.09
| 11884 | 90 | 179.996 | 7327 | -4538.54 | -710.08
| 11984 | 90 | 179.996 | 7327 | -4638.54 | -710.07
| 12084 | 90 | 179.996 | 7327 | -4738.54 | -710.07
| 12184 | 90 | 179.996 | 7327 | -4838.54 | -710.06
| 12284 | 90 | 179.996 | 7327 | -4938.54 | -710.05
| 12384 | 90 | 179.996 | 7327 | -5038.54 | -710.05
| 12484 | 90 | 179.996 | 7327 | -5138.54 | -710.04
| 12584 | 90 | 179.996 | 7327 | -5238.54 | -710.03
| 12684 | 90 | 179.996 | 7327 | -5338.54 | -710.03
| 12784 | 90 | 179.996 | 7327 | -5438.54 | -710.02
| 12884 | 90 | 179.996 | 7327 | -5538.54 | -710.01
| 12984 | 90 | 179.996 | 7327 | -5638.54 | -710.01
| 13077.6 | 90 | 179.996 | 7327 | -5732.14 | -710

## Lookup (hidden)
North Reference | RetunValue | Grid Type | ReturnValue | Deviation Indicator | ReturnValue
| 2 |  | 0 |  | 4
True |  | SPCS-Colorado Central-NAD27 |  | Directional
Grid |  | SPCS-Colorado Central-NAD83 |  | High Angle
|  | SPCS-Colorado North-NAD27 |  | Horizontal
SPCS-Colorado North-NAD83
SPCS-Colorado South-NAD27
SPCS-Colorado South-NAD83
UTM-Zone 12 NAD27
UTM-Zone 12 NAD83
UTM-Zone 13 NAD27
UTM-Zone 13 NAD83