## Data
Header Information | measured depth (ft) | inclination (°) | azimuth (°) | true vertical depth (ft) | northing +N/-S (ft) | easting +E/-W (ft)
Operator Name | 0 | 0 | 0 | 0 | 0 | 0
Whiting Oil & Gas Corp. | 100 | 0 | 0 | 100 | 0 | 0
Operator Number | 200 | 0 | 0 | 200 | 0 | 0
| 300 | 0 | 0 | 300 | 0 | 0
Well Name and Number | 400 | 0 | 0 | 400 | 0 | 0
Razor 29H-2015 Rev A0 | 500 | 0 | 0 | 500 | 0 | 0
API Number (if available) | 600 | 2 | 13.79 | 599.98 | 1.69 | 0.42
| 700 | 4 | 13.79 | 699.84 | 6.78 | 1.66
Location: QQ SEC TWP RGE | 800 | 4 | 13.79 | 799.59 | 13.55 | 3.33
| 900 | 4 | 13.79 | 899.35 | 20.33 | 4.99
Citing Type: Planned or Actual | 1000 | 4 | 13.79 | 999.11 | 27.1 | 6.65
Planned | 1100 | 4 | 13.79 | 1098.86 | 33.88 | 8.31
Deviation Indicator | 1200 | 4 | 13.79 | 1198.62 | 40.65 | 9.98
Horizontal | 1300 | 4 | 13.79 | 1298.38 | 47.42 | 11.64
North Reference | 1400 | 4 | 13.79 | 1398.13 | 54.2 | 13.3
True | 1500 | 4 | 13.79 | 1497.89 | 60.97 | 14.97
Grid Type | 1600 | 4 | 13.79 | 1597.65 | 67.75 | 16.63
#VALUE! | 1700 | 4 | 13.79 | 1697.4 | 74.52 | 18.29
| 1800 | 4 | 13.79 | 1797.16 | 81.3 | 19.95
| 1900 | 4 | 13.79 | 1896.91 | 88.07 | 21.62
| 2000 | 4 | 13.79 | 1996.67 | 94.85 | 23.28
| 2100 | 4 | 13.79 | 2096.43 | 101.62 | 24.94
| 2200 | 4 | 13.79 | 2196.18 | 108.4 | 26.6
| 2300 | 4 | 13.79 | 2295.94 | 115.17 | 28.27
| 2400 | 4 | 13.79 | 2395.7 | 121.95 | 29.93
| 2500 | 4 | 13.79 | 2495.45 | 128.72 | 31.59
| 2600 | 4 | 13.79 | 2595.21 | 135.49 | 33.26
| 2700 | 4 | 13.79 | 2694.97 | 142.27 | 34.92
| 2800 | 4 | 13.79 | 2794.72 | 149.04 | 36.58
| 2900 | 4 | 13.79 | 2894.48 | 155.82 | 38.24
| 3000 | 4 | 13.79 | 2994.23 | 162.59 | 39.91
| 3100 | 4 | 13.79 | 3093.99 | 169.37 | 41.57
| 3200 | 4 | 13.79 | 3193.75 | 176.14 | 43.23
| 3300 | 4 | 13.79 | 3293.5 | 182.92 | 44.89
| 3400 | 4 | 13.79 | 3393.26 | 189.69 | 46.56
| 3500 | 4 | 13.79 | 3493.02 | 196.47 | 48.22
| 3600 | 4 | 13.79 | 3592.77 | 203.24 | 49.88
| 3700 | 4 | 13.79 | 3692.53 | 210.01 | 51.55
| 3800 | 4 | 13.79 | 3792.29 | 216.79 | 53.21
| 3900 | 4 | 13.79 | 3892.04 | 223.56 | 54.87
| 4000 | 4 | 13.79 | 3991.8 | 230.34 | 56.53
| 4100 | 4 | 13.79 | 4091.56 | 237.11 | 58.2
| 4200 | 4 | 13.79 | 4191.31 | 243.89 | 59.86
| 4300 | 4 | 13.79 | 4291.07 | 250.66 | 61.52
| 4400 | 4 | 13.79 | 4390.82 | 257.44 | 63.18
| 4500 | 4 | 13.79 | 4490.58 | 264.21 | 64.85
| 4600 | 4 | 13.79 | 4590.34 | 270.99 | 66.51
| 4700 | 4 | 13.79 | 4690.09 | 277.76 | 68.17
| 4800 | 4 | 13.79 | 4789.85 | 284.54 | 69.84
| 4900 | 4 | 13.79 | 4889.61 | 291.31 | 71.5
| 5000 | 4 | 13.79 | 4989.36 | 298.08 | 73.16
| 5100 | 4 | 13.79 | 5089.12 | 304.86 | 74.82
| 5200 | 4 | 13.79 | 5188.88 | 311.63 | 76.49
| 5254.72 | 4 | 13.79 | 5243.46 | 315.34 | 77.4
| 5300 | 8.98 | 13.79 | 5288.44 | 320.31 | 78.62
| 5350 | 14.48 | 13.79 | 5337.38 | 330.18 | 81.04
| 5400 | 19.98 | 13.79 | 5385.11 | 344.56 | 84.57
| 5450 | 25.48 | 13.79 | 5431.21 | 363.31 | 89.17
| 5500 | 30.98 | 13.79 | 5475.25 | 386.27 | 94.81
| 5550 | 36.48 | 13.79 | 5516.81 | 413.23 | 101.42
| 5600 | 41.98 | 13.79 | 5555.53 | 443.93 | 108.96
| 5650 | 47.48 | 13.79 | 5591.04 | 478.09 | 117.34
| 5700 | 52.98 | 13.79 | 5623.01 | 515.4 | 126.5
| 5750 | 58.48 | 13.79 | 5651.15 | 555.51 | 136.34
| 5800 | 63.98 | 13.79 | 5675.21 | 598.06 | 146.79
| 5850 | 69.48 | 13.79 | 5694.95 | 642.65 | 157.73
| 5900 | 74.98 | 13.79 | 5710.21 | 688.88 | 169.08
| 5950 | 80.48 | 13.79 | 5720.83 | 736.31 | 180.72
| 6000 | 85.98 | 13.79 | 5726.72 | 784.51 | 192.55
| 6036.54 | 90 | 13.79 | 5728 | 819.97 | 201.25
| 6100 | 90 | 13.79 | 5728 | 881.6 | 216.38
| 6111.54 | 90 | 13.79 | 5728 | 892.8 | 219.13
| 6200 | 90 | 11.14 | 5728 | 979.17 | 238.22
| 6300 | 90 | 8.14 | 5728 | 1077.75 | 254.95
| 6400 | 90 | 5.14 | 5728 | 1177.07 | 266.51
| 6500 | 90 | 2.14 | 5728 | 1276.86 | 272.85
| 6571.09 | 90 | 0 | 5728 | 1347.93 | 274.18
| 6600 | 90 | 0 | 5728 | 1376.84 | 274.18
| 6700 | 90 | 0 | 5728 | 1476.84 | 274.19
| 6800 | 90 | 0 | 5728 | 1576.84 | 274.19
| 6900 | 90 | 0 | 5728 | 1676.84 | 274.2
| 7000 | 90 | 0 | 5728 | 1776.84 | 274.2
| 7100 | 90 | 0 | 5728 | 1876.84 | 274.21
| 7200 | 90 | 0 | 5728 | 1976.84 | 274.21
| 7300 | 90 | 0 | 5728 | 2076.84 | 274.22
| 7400 | 90 | 0 | 5728 | 2176.84 | 274.23
| 7500 | 90 | 0 | 5728 | 2276.84 | 274.23
| 7600 | 90 | 0 | 5728 | 2376.84 | 274.24
| 7700 | 90 | 0 | 5728 | 2476.84 | 274.24
| 7800 | 90 | 0 | 5728 | 2576.84 | 274.25
| 7900 | 90 | 0 | 5728 | 2676.84 | 274.26
| 8000 | 90 | 0 | 5728 | 2776.84 | 274.26
| 8100 | 90 | 0 | 5728 | 2876.84 | 274.27
| 8200 | 90 | 0 | 5728 | 2976.84 | 274.27
| 8300 | 90 | 0 | 5728 | 3076.84 | 274.28
| 8400 | 90 | 0 | 5728 | 3176.84 | 274.28
| 8500 | 90 | 0 | 5728 | 3276.84 | 274.29
| 8600 | 90 | 0 | 5728 | 3376.84 | 274.3
| 8700 | 90 | 0 | 5728 | 3476.84 | 274.3
| 8800 | 90 | 0 | 5728 | 3576.84 | 274.31
| 8900 | 90 | 0 | 5728 | 3676.84 | 274.31
| 9000 | 90 | 0 | 5728 | 3776.84 | 274.32
| 9100 | 90 | 0 | 5728 | 3876.84 | 274.32
| 9200 | 90 | 0 | 5728 | 3976.84 | 274.33
| 9300 | 90 | 0 | 5728 | 4076.84 | 274.34
| 9400 | 90 | 0 | 5728 | 4176.84 | 274.34
| 9500 | 90 | 0 | 5728 | 4276.84 | 274.35
| 9600 | 90 | 0 | 5728 | 4376.84 | 274.35
| 9700 | 90 | 0 | 5728 | 4476.84 | 274.36
| 9800 | 90 | 0 | 5728 | 4576.84 | 274.37
| 9900 | 90 | 0 | 5728 | 4676.84 | 274.37
| 10000 | 90 | 0 | 5728 | 4776.84 | 274.38
| 10100 | 90 | 0 | 5728 | 4876.84 | 274.38
| 10200 | 90 | 0 | 5728 | 4976.84 | 274.39
| 10300 | 90 | 0 | 5728 | 5076.84 | 274.39
| 10400 | 90 | 0 | 5728 | 5176.84 | 274.4
| 10500 | 90 | 0 | 5728 | 5276.84 | 274.41
| 10600 | 90 | 0 | 5728 | 5376.84 | 274.41
| 10700 | 90 | 0 | 5728 | 5476.84 | 274.42
| 10800 | 90 | 0 | 5728 | 5576.84 | 274.42
| 10900 | 90 | 0 | 5728 | 5676.84 | 274.43
| 11000 | 90 | 0 | 5728 | 5776.84 | 274.43
| 11100 | 90 | 0 | 5728 | 5876.84 | 274.44
| 11200 | 90 | 0 | 5728 | 5976.84 | 274.45
| 11300 | 90 | 0 | 5728 | 6076.84 | 274.45
| 11400 | 90 | 0 | 5728 | 6176.84 | 274.46
| 11500 | 90 | 0 | 5728 | 6276.84 | 274.46
| 11600 | 90 | 0 | 5728 | 6376.84 | 274.47
| 11700 | 90 | 0 | 5728 | 6476.84 | 274.48
| 11800 | 90 | 0 | 5728 | 6576.84 | 274.48
| 11900 | 90 | 0 | 5728 | 6676.84 | 274.49
| 12000 | 90 | 0 | 5728 | 6776.84 | 274.49
| 12100 | 90 | 0 | 5728 | 6876.84 | 274.5
| 12200 | 90 | 0 | 5728 | 6976.84 | 274.5
| 12300 | 90 | 0 | 5728 | 7076.84 | 274.51
| 12400 | 90 | 0 | 5728 | 7176.84 | 274.52
| 12500 | 90 | 0 | 5728 | 7276.84 | 274.52
| 12573.7 | 90 | 0 | 5728 | 7350.54 | 274.53

## Lookup (hidden)
North Reference | RetunValue | Grid Type | ReturnValue | Deviation Indicator | ReturnValue
| 2 |  | 0 |  | 4
True |  | SPCS-Colorado Central-NAD27 |  | Directional
Grid |  | SPCS-Colorado Central-NAD83 |  | High Angle
|  | SPCS-Colorado North-NAD27 |  | Horizontal
SPCS-Colorado North-NAD83
SPCS-Colorado South-NAD27
SPCS-Colorado South-NAD83
UTM-Zone 12 NAD27
UTM-Zone 12 NAD83
UTM-Zone 13 NAD27
UTM-Zone 13 NAD83