## Data
Header Information | measured depth (ft) | inclination (°) | azimuth (°) | true vertical depth (ft) | northing +N/-S (ft) | easting +E/-W (ft)
Operator Name | 0 | 0 | 0 | 0 | 0 | 0
Noble Energy | 370 | 0.5 | 351.35 | 370 | 1.6 | -0.24
Operator Number | 620 | 0.6 | 324.05 | 619.98 | 3.73 | -1.18
100322 | 809 | 0.32 | 4.4 | 808.98 | 5.06 | -1.72
Well Name and Number | 994 | 0.47 | 4.2 | 993.97 | 6.33 | -1.62
Rico LC29-74-1HNA | 1273 | 0.09 | 155.14 | 1272.97 | 7.28 | -1.44
API Number (if available) | 1366 | 0 | 119.56 | 1365.97 | 7.21 | -1.41
05-123-38777 | 1459 | 0.14 | 22.97 | 1458.97 | 7.31 | -1.37
Location: QQ SEC TWP RGE | 1554 | 0.17 | 62.32 | 1553.97 | 7.49 | -1.2
SWSE Sec. 29-T9N-R59W | 1645 | 3.16 | 111.06 | 1644.92 | 6.65 | 1.26
Citing Type: Planned or Actual | 1738 | 5.69 | 108.57 | 1737.64 | 4.26 | 8.02
Actual | 1833 | 8.07 | 108.37 | 1831.95 | 0.66 | 18.82
Deviation Indicator | 1927 | 10.54 | 109.97 | 1924.7 | -4.36 | 33.16
Horizontal | 2022 | 13.01 | 109.59 | 2017.7 | -10.91 | 51.41
North Reference | 2117 | 12.98 | 109.82 | 2110.26 | -18.12 | 71.52
Grid | 2212 | 12.94 | 109.1 | 2202.84 | -25.21 | 91.61
Grid Type | 2307 | 13.07 | 108.89 | 2295.41 | -32.17 | 111.82
SPCS-Colorado North-NAD83 | 2402 | 12.44 | 109.53 | 2388.06 | -39.07 | 131.63
| 2497 | 12.21 | 109.81 | 2480.87 | -45.9 | 150.72
| 2591 | 11.83 | 108.77 | 2572.81 | -52.37 | 169.2
| 2687 | 11.82 | 108.97 | 2666.77 | -58.73 | 187.81
| 2781 | 11.81 | 99.32 | 2758.79 | -63.42 | 206.41
| 2876 | 11.85 | 98.21 | 2851.77 | -66.38 | 225.66
| 2971 | 11.85 | 97.88 | 2944.75 | -69.11 | 244.98
| 3066 | 11.46 | 97.96 | 3037.79 | -71.76 | 263.98
| 3161 | 10.96 | 98.44 | 3130.98 | -74.39 | 282.26
| 3256 | 9.65 | 98.59 | 3224.44 | -76.91 | 299.07
| 3351 | 9.52 | 100.87 | 3318.12 | -79.58 | 314.66
| 3446 | 9.74 | 100.9 | 3411.78 | -82.58 | 330.27
| 3540 | 10.11 | 101.88 | 3504.37 | -85.78 | 346.15
| 3635 | 10.5 | 102.82 | 3597.84 | -89.42 | 362.75
| 3730 | 10.83 | 102.11 | 3691.2 | -93.21 | 379.91
| 3825 | 9.65 | 99.09 | 3784.68 | -96.34 | 396.5
| 3920 | 8.46 | 90.12 | 3878.5 | -97.61 | 411.35
| 4014 | 5.99 | 90.18 | 3971.75 | -97.64 | 423.18
| 4109 | 4.25 | 84.03 | 4066.37 | -97.29 | 431.63
| 4204 | 1.84 | 79.81 | 4161.23 | -96.66 | 436.64
| 4299 | 1.72 | 78.86 | 4256.18 | -96.11 | 439.54
| 4394 | 1.93 | 63.85 | 4351.13 | -95.13 | 442.37
| 4488 | 2.09 | 44.67 | 4445.08 | -93.21 | 445
| 4583 | 2.25 | 33.4 | 4540.01 | -90.42 | 447.24
| 4678 | 0.37 | 57.47 | 4634.98 | -88.7 | 448.53
| 4773 | 0.65 | 304.44 | 4729.98 | -88.23 | 448.34
| 5057 | 1.39 | 325.36 | 5013.93 | -84.49 | 445.06
| 5152 | 1.51 | 316.03 | 5108.9 | -82.64 | 443.53
| 5247 | 1.4 | 312.4 | 5203.87 | -80.96 | 441.81
| 5310 | 1.2 | 321.28 | 5266.86 | -79.92 | 440.82
| 5340 | 1.27 | 317.71 | 5296.85 | -79.43 | 440.4
| 5434 | 1.61 | 344.11 | 5390.82 | -77.39 | 439.34
| 5482 | 8.37 | 353.64 | 5438.61 | -73.27 | 438.77
| 5529 | 14.97 | 357.34 | 5484.61 | -63.79 | 438.11
| 5577 | 18 | 358.61 | 5530.64 | -50.18 | 437.64
| 5624 | 19.84 | 359.44 | 5575.09 | -34.94 | 437.39
| 5672 | 22.86 | 0.9 | 5619.8 | -17.47 | 437.45
| 5719 | 27.61 | 2.95 | 5662.3 | 2.54 | 438.16
| 5767 | 31.38 | 2.9 | 5704.07 | 26.14 | 439.36
| 5813 | 34.91 | 1.51 | 5742.58 | 51.27 | 440.32
| 5861 | 37.29 | 358.59 | 5781.36 | 79.54 | 440.32
| 5908 | 42.27 | 356.32 | 5817.47 | 109.57 | 438.95
| 5956 | 46.98 | 355.59 | 5851.63 | 143.19 | 436.57
| 6003 | 49.38 | 354.25 | 5882.96 | 178.08 | 433.46
| 6051 | 54.77 | 356.49 | 5912.46 | 215.8 | 430.43
| 6098 | 60.76 | 358.51 | 5937.52 | 255.5 | 428.72
| 6146 | 65.12 | 0.85 | 5959.35 | 298.23 | 428.5
| 6193 | 69.62 | 1.2 | 5977.43 | 341.59 | 429.28
| 6241 | 73.18 | 0.82 | 5992.74 | 387.07 | 430.08
| 6288 | 75.45 | 0.62 | 6005.45 | 432.31 | 430.65
| 6336 | 77.64 | 0.95 | 6016.61 | 478.99 | 431.29
| 6361 | 81.31 | 0.78 | 6021.18 | 503.56 | 431.66
| 6459 | 89.38 | 0.83 | 6029.13 | 601.15 | 433.03
| 6553 | 91.42 | 1.36 | 6028.47 | 695.12 | 434.82
| 6648 | 90.43 | 1.1 | 6026.94 | 790.09 | 436.86
| 6743 | 91.97 | 1.76 | 6024.95 | 885.03 | 439.23
| 6838 | 88.71 | 358.62 | 6024.38 | 980.01 | 439.55
| 6933 | 88.37 | 358.31 | 6026.8 | 1074.94 | 437
| 7028 | 87.6 | 357.55 | 6030.14 | 1169.82 | 433.57
| 7122 | 88 | 357.17 | 6033.75 | 1263.65 | 429.25
| 7217 | 88.86 | 355.91 | 6036.35 | 1358.44 | 423.52
| 7311 | 89.01 | 355.93 | 6038.1 | 1452.18 | 416.83
| 7406 | 89.35 | 355.62 | 6039.46 | 1546.92 | 409.83
| 7501 | 90.52 | 0.2 | 6039.57 | 1641.83 | 406.37
| 7596 | 90.18 | 359.48 | 6038.99 | 1736.82 | 406.1
| 7690 | 89.41 | 357.96 | 6039.33 | 1830.8 | 404
| 7785 | 91.32 | 0.91 | 6038.72 | 1925.77 | 403.07
| 7880 | 92.74 | 9.32 | 6035.35 | 2020.25 | 411.52
| 7975 | 90.74 | 11.64 | 6032.46 | 2113.61 | 428.79
| 8070 | 88.68 | 8.35 | 6032.95 | 2207.15 | 445.28
| 8164 | 87.04 | 4.21 | 6036.46 | 2300.5 | 455.55
| 8259 | 87.1 | 359.4 | 6041.32 | 2395.3 | 458.54
| 8354 | 87.97 | 356.28 | 6045.4 | 2490.13 | 454.96
| 8449 | 89.32 | 355.84 | 6047.65 | 2584.88 | 448.43
| 8544 | 89.75 | 354.64 | 6048.42 | 2679.54 | 440.55
| 8638 | 91.57 | 356.15 | 6047.34 | 2773.23 | 433
| 8733 | 90.12 | 355.4 | 6045.94 | 2867.95 | 426.01
| 8828 | 89.51 | 357.24 | 6046.24 | 2962.75 | 419.91
| 8923 | 88.8 | 356.06 | 6047.64 | 3057.58 | 414.36
| 9018 | 90.8 | 356.55 | 6047.98 | 3152.38 | 408.24
| 9113 | 92.5 | 356 | 6045.24 | 3247.13 | 402.07
| 9208 | 91.42 | 355.68 | 6041.99 | 3341.82 | 395.18
| 9303 | 91.88 | 356.25 | 6039.26 | 3436.55 | 388.5
| 9398 | 90.86 | 355.45 | 6036.98 | 3531.27 | 381.63
| 9492 | 90.65 | 354.58 | 6035.75 | 3624.91 | 373.46
| 9587 | 89.54 | 355.29 | 6035.59 | 3719.53 | 365.07
| 9682 | 89.29 | 354.87 | 6036.56 | 3814.18 | 356.92
| 9777 | 90 | 356.33 | 6037.15 | 3908.89 | 349.64
| 9872 | 89.88 | 356.82 | 6037.25 | 4003.72 | 343.96
| 9966 | 89.32 | 355.96 | 6037.9 | 4097.53 | 338.04
| 10061 | 89.57 | 357.06 | 6038.82 | 4192.35 | 332.26
| 10154 | 91.29 | 359.41 | 6038.12 | 4285.29 | 329.4
| 10247 | 91.63 | 359.58 | 6035.75 | 4378.26 | 328.58
| 10340 | 91.97 | 358.94 | 6032.83 | 4471.21 | 327.38
| 10433 | 89.66 | 359.45 | 6031.51 | 4564.18 | 326.07
| 10526 | 89.85 | 359.15 | 6031.91 | 4657.17 | 324.93
| 10618 | 89.78 | 358.76 | 6032.21 | 4749.16 | 323.26
| 10711 | 90.18 | 358.34 | 6032.24 | 4842.13 | 320.9
| 10804 | 88.89 | 356.44 | 6032.99 | 4935.02 | 316.67
| 10897 | 88.77 | 357.61 | 6034.89 | 5027.87 | 311.84
| 10989 | 89.78 | 358.67 | 6036.06 | 5119.82 | 308.86
| 11082 | 90.22 | 0.5 | 6036.06 | 5212.81 | 308.18
| 11175 | 89.85 | 0.23 | 6036 | 5305.81 | 308.78
| 11267 | 90.06 | 0.66 | 6036.07 | 5397.8 | 309.49
| 11360 | 89.29 | 0.49 | 6036.6 | 5490.8 | 310.42
| 11453 | 88.55 | 359.99 | 6038.35 | 5583.78 | 310.81
| 11546 | 88.61 | 0.1 | 6040.66 | 5676.75 | 310.89
| 11639 | 88.28 | 359.34 | 6043.18 | 5769.71 | 310.43
| 11732 | 88.03 | 359.5 | 6046.17 | 5862.66 | 309.49
| 11827 | 88.43 | 359.46 | 6049.11 | 5957.61 | 308.63
| 11922 | 89.44 | 359.22 | 6050.87 | 6052.59 | 307.53
| 12016 | 89.82 | 359 | 6051.48 | 6146.57 | 306.07
| 12111 | 90.8 | 359.35 | 6050.97 | 6241.56 | 304.71
| 12206 | 91.05 | 359.43 | 6049.43 | 6336.54 | 303.7
| 12301 | 92.47 | 0.08 | 6046.52 | 6431.49 | 303.29
| 12396 | 90.74 | 359.45 | 6043.86 | 6526.45 | 302.9
| 12491 | 89.94 | 359.36 | 6043.29 | 6621.45 | 301.91
| 12585 | 89.91 | 358.93 | 6043.41 | 6715.43 | 300.51
| 12680 | 89.38 | 358.07 | 6044 | 6810.4 | 298.02
| 12775 | 89.91 | 357.14 | 6044.59 | 6905.31 | 294.05
| 12870 | 91.17 | 357.73 | 6043.7 | 7000.21 | 289.8
| 12965 | 90.71 | 356.39 | 6042.14 | 7095.07 | 284.93
| 13060 | 91.05 | 358.73 | 6040.68 | 7189.97 | 280.89
| 13155 | 91.29 | 357.81 | 6038.74 | 7284.9 | 278.02
| 13250 | 91.51 | 356.69 | 6036.42 | 7379.76 | 273.46
| 13344 | 91.76 | 357.25 | 6033.74 | 7473.59 | 268.5
| 13439 | 93.08 | 356.58 | 6029.72 | 7568.37 | 263.39
| 13534 | 92.69 | 356.03 | 6024.94 | 7663.05 | 257.27
| 13629 | 92.28 | 356.53 | 6020.82 | 7757.76 | 251.12
| 13723 | 91.02 | 356.79 | 6018.12 | 7851.56 | 245.64
| 13818 | 89.94 | 356.01 | 6017.32 | 7946.37 | 239.68
| 13913 | 89.57 | 357.34 | 6017.73 | 8041.2 | 234.17
| 14008 | 89.32 | 358.24 | 6018.65 | 8136.13 | 230.5
| 14103 | 90.89 | 359.34 | 6018.47 | 8231.1 | 228.5
| 14198 | 88 | 358.06 | 6019.39 | 8326.06 | 226.34
| 14292 | 88.64 | 357.38 | 6022.15 | 8419.94 | 222.61
| 14387 | 88.21 | 358.33 | 6024.76 | 8514.84 | 219.05
| 14482 | 87.1 | 357.57 | 6028.65 | 8609.7 | 215.66
| 14577 | 86.02 | 358.15 | 6034.35 | 8704.46 | 212.12
| 14672 | 87.16 | 357.92 | 6040 | 8799.23 | 208.86
| 14766 | 89.29 | 358.7 | 6042.91 | 8893.14 | 206.09
| 14861 | 90.52 | 358.69 | 6043.07 | 8988.12 | 203.93
| 14956 | 89.45 | 358.63 | 6043.09 | 9083.09 | 201.71
| 15051 | 89.48 | 358.03 | 6043.98 | 9178.04 | 198.94
| 15146 | 89.66 | 357.85 | 6044.69 | 9272.98 | 195.52
| 15240 | 88.98 | 355.98 | 6045.81 | 9366.83 | 190.47
| 15335 | 89.51 | 355.9 | 6047.06 | 9461.58 | 183.74
| 15416 | 89.66 | 355.1 | 6047.65 | 9542.33 | 177.39
| 15480 | 89.66 | 355.1 | 6048.03 | 9606.1 | 171.92

## Lookup (hidden)
North Reference | RetunValue | Grid Type | ReturnValue | Deviation Indicator | ReturnValue
| 3 |  | 5 |  | 4
True |  | SPCS-Colorado Central-NAD27 |  | Directional
Grid |  | SPCS-Colorado Central-NAD83 |  | High Angle
|  | SPCS-Colorado North-NAD27 |  | Horizontal
SPCS-Colorado North-NAD83
SPCS-Colorado South-NAD27
SPCS-Colorado South-NAD83
UTM-Zone 12 NAD27
UTM-Zone 12 NAD83
UTM-Zone 13 NAD27
UTM-Zone 13 NAD83