## Data
Header Information | measured depth (ft) | inclination (°) | azimuth (°) | true vertical depth (ft) | northing +N/-S (ft) | easting +E/-W (ft)
Operator Name | 0 | 0 | 0 | 0 | 0 | 0
CAERUS OIL AND GAS LLC | 100 | 0 | 0 | 100 | 0 | 0
Operator Number | 200 | 0 | 0 | 200 | 0 | 0
10456 | 225 | 0 | 0 | 225 | 0 | 0
Well Name and Number | 300 | 2.25 | 209.23 | 300 | -1.3 | -0.7
PUCKETT 43B-2 | 400 | 5.25 | 209.23 | 399.8 | -7 | -3.9
API Number (if available) | 500 | 8.25 | 209.23 | 499.1 | -17.2 | -9.7
| 516.2 | 8.74 | 209.23 | 515.1 | -19.3 | -10.8
Location: QQ SEC TWP RGE | 600 | 8.74 | 209.23 | 597.9 | -30.4 | -17
S2-T7S-R97W | 700 | 8.74 | 209.23 | 696.7 | -43.7 | -24.5
Citing Type: Planned or Actual | 800 | 8.74 | 209.23 | 795.6 | -56.9 | -31.9
PLANNED | 900 | 8.74 | 209.23 | 894.4 | -70.2 | -39.3
Deviation Indicator | 1000 | 8.74 | 209.23 | 993.3 | -83.5 | -46.7
Directional | 1100 | 8.74 | 209.23 | 1092.1 | -96.7 | -54.1
North Reference | 1200 | 8.74 | 209.23 | 1190.9 | -110 | -61.5
True | 1300 | 8.74 | 209.23 | 1289.8 | -123.2 | -69
Grid Type | 1400 | 8.74 | 209.23 | 1388.6 | -136.5 | -76.4
#VALUE! | 1500 | 8.74 | 209.23 | 1487.5 | -149.7 | -83.8
| 1600 | 8.74 | 209.23 | 1586.3 | -163 | -91.2
| 1700 | 8.74 | 209.23 | 1685.1 | -176.2 | -98.6
| 1800 | 8.74 | 209.23 | 1784 | -189.5 | -106
| 1900 | 8.74 | 209.23 | 1882.8 | -202.7 | -113.5
| 2000 | 8.74 | 209.23 | 1981.7 | -216 | -120.9
| 2100 | 8.74 | 209.23 | 2080.5 | -229.2 | -128.3
| 2200 | 8.74 | 209.23 | 2179.3 | -242.5 | -135.7
| 2300 | 8.74 | 209.23 | 2278.2 | -255.8 | -143.1
| 2400 | 8.74 | 209.23 | 2377 | -269 | -150.6
| 2500 | 8.74 | 209.23 | 2475.9 | -282.3 | -158
| 2600 | 8.74 | 209.23 | 2574.7 | -295.5 | -165.4
| 2700 | 8.74 | 209.23 | 2673.5 | -308.8 | -172.8
| 2800 | 8.74 | 209.23 | 2772.4 | -322 | -180.2
| 2900 | 8.74 | 209.23 | 2871.2 | -335.3 | -187.6
| 3000 | 8.74 | 209.23 | 2970.1 | -348.5 | -195.1
| 3100 | 8.74 | 209.23 | 3068.9 | -361.8 | -202.5
| 3200 | 8.74 | 209.23 | 3167.7 | -375 | -209.9
| 3300 | 8.74 | 209.23 | 3266.6 | -388.3 | -217.3
| 3400 | 8.74 | 209.23 | 3365.4 | -401.5 | -224.7
| 3500 | 8.74 | 209.23 | 3464.3 | -414.8 | -232.2
| 3600 | 8.74 | 209.23 | 3563.1 | -428.1 | -239.6
| 3700 | 8.74 | 209.23 | 3661.9 | -441.3 | -247
| 3800 | 8.74 | 209.23 | 3760.8 | -454.6 | -254.4
| 3900 | 8.74 | 209.23 | 3859.6 | -467.8 | -261.8
| 4000 | 8.74 | 209.23 | 3958.5 | -481.1 | -269.2
| 4100 | 8.74 | 209.23 | 4057.3 | -494.3 | -276.7
| 4200 | 8.74 | 209.23 | 4156.1 | -507.6 | -284.1
| 4300 | 8.74 | 209.23 | 4255 | -520.8 | -291.5
| 4400 | 8.74 | 209.23 | 4353.8 | -534.1 | -298.9
| 4500 | 8.74 | 209.23 | 4452.7 | -547.3 | -306.3
| 4600 | 8.74 | 209.23 | 4551.5 | -560.6 | -313.7
| 4700 | 8.74 | 209.23 | 4650.3 | -573.8 | -321.2
| 4800 | 8.74 | 209.23 | 4749.2 | -587.1 | -328.6
| 4900 | 8.74 | 209.23 | 4848 | -600.4 | -336
| 5000 | 8.74 | 209.23 | 4946.9 | -613.6 | -343.4
| 5100 | 8.74 | 209.23 | 5045.7 | -626.9 | -350.8
| 5200 | 8.74 | 209.23 | 5144.5 | -640.1 | -358.3
| 5300 | 8.74 | 209.23 | 5243.4 | -653.4 | -365.7
| 5400 | 8.74 | 209.23 | 5342.2 | -666.6 | -373.1
| 5500 | 8.74 | 209.23 | 5441.1 | -679.9 | -380.5
| 5600 | 8.74 | 209.23 | 5539.9 | -693.1 | -387.9
| 5700 | 8.74 | 209.23 | 5638.7 | -706.4 | -395.3
| 5800 | 8.74 | 209.23 | 5737.6 | -719.6 | -402.8
| 5900 | 8.74 | 209.23 | 5836.4 | -732.9 | -410.2
| 6000 | 8.74 | 209.23 | 5935.3 | -746.1 | -417.6
| 6100 | 8.74 | 209.23 | 6034.1 | -759.4 | -425
| 6200 | 8.74 | 209.23 | 6132.9 | -772.7 | -432.4
| 6300 | 8.74 | 209.23 | 6231.8 | -785.9 | -439.8
| 6400 | 8.74 | 209.23 | 6330.6 | -799.2 | -447.3
| 6500 | 8.74 | 209.23 | 6429.5 | -812.4 | -454.7
| 6600 | 8.74 | 209.23 | 6528.3 | -825.7 | -462.1
| 6700 | 8.74 | 209.23 | 6627.1 | -838.9 | -469.5
| 6800 | 8.74 | 209.23 | 6726 | -852.2 | -476.9
| 6900 | 8.74 | 209.23 | 6824.8 | -865.4 | -484.4
| 7000 | 8.74 | 209.23 | 6923.7 | -878.7 | -491.8
| 7100 | 8.74 | 209.23 | 7022.5 | -891.9 | -499.2
| 7116.6 | 8.74 | 209.23 | 7038.9 | -894.1 | -500.4
| 7200 | 6.23 | 209.23 | 7121.6 | -903.6 | -505.7
| 7300 | 3.23 | 209.23 | 7221.2 | -910.8 | -509.8
| 7407.8 | 0 | 0 | 7329 | -913.5 | -511.2
| 7500 | 0 | 0 | 7421.2 | -913.5 | -511.2
| 7600 | 0 | 0 | 7521.2 | -913.5 | -511.2
| 7700 | 0 | 0 | 7621.2 | -913.5 | -511.2
| 7800 | 0 | 0 | 7721.2 | -913.5 | -511.2
| 7900 | 0 | 0 | 7821.2 | -913.5 | -511.2
| 8000 | 0 | 0 | 7921.2 | -913.5 | -511.2
| 8100 | 0 | 0 | 8021.2 | -913.5 | -511.2
| 8200 | 0 | 0 | 8121.2 | -913.5 | -511.2
| 8300 | 0 | 0 | 8221.2 | -913.5 | -511.2
| 8400 | 0 | 0 | 8321.2 | -913.5 | -511.2
| 8500 | 0 | 0 | 8421.2 | -913.5 | -511.2
| 8600 | 0 | 0 | 8521.2 | -913.5 | -511.2
| 8700 | 0 | 0 | 8621.2 | -913.5 | -511.2
| 8800 | 0 | 0 | 8721.2 | -913.5 | -511.2
| 8900 | 0 | 0 | 8821.2 | -913.5 | -511.2
| 8927.8 | 0 | 0 | 8849 | -913.5 | -511.2

## Lookup (hidden)
North Reference | RetunValue | Grid Type | ReturnValue | Deviation Indicator | ReturnValue
| 2 |  | 0 |  | 2
True |  | SPCS-Colorado Central-NAD27 |  | Directional
Grid |  | SPCS-Colorado Central-NAD83 |  | High Angle
|  | SPCS-Colorado North-NAD27 |  | Horizontal
SPCS-Colorado North-NAD83
SPCS-Colorado South-NAD27
SPCS-Colorado South-NAD83
UTM-Zone 12 NAD27
UTM-Zone 12 NAD83
UTM-Zone 13 NAD27
UTM-Zone 13 NAD83