## Data
Header Information | measured depth (ft) | inclination (°) | azimuth (°) | true vertical depth (ft) | northing +N/-S (ft) | easting +E/-W (ft)
Operator Name | 0 | 0 | 0 | 0 | 0 | 0
CAERUS OIL AND GAS LLC | 100 | 0 | 0 | 100 | 0 | 0
Operator Number | 200 | 0 | 0 | 200 | 0 | 0
10456 | 300 | 3 | 48.37 | 300 | 1.7 | 2
Well Name and Number | 400 | 6 | 48.37 | 399.6 | 7 | 7.8
PUCKETT 11D-1 | 500 | 9 | 48.37 | 498.8 | 15.6 | 17.6
API Number (if available) | 600 | 12 | 48.37 | 597.1 | 27.7 | 31.2
| 682.2 | 14.47 | 48.37 | 677.1 | 40.2 | 45.3
Location: QQ SEC TWP RGE | 700 | 14.47 | 48.37 | 694.3 | 43.2 | 48.6
S2-T7S-R97W | 800 | 14.47 | 48.37 | 791.2 | 59.8 | 67.3
Citing Type: Planned or Actual | 900 | 14.47 | 48.37 | 888 | 76.4 | 85.9
PLANNED | 1000 | 14.47 | 48.37 | 984.8 | 93 | 104.6
Deviation Indicator | 1100 | 14.47 | 48.37 | 1081.6 | 109.6 | 123.3
Directional | 1200 | 14.47 | 48.37 | 1178.5 | 126.2 | 142
North Reference | 1300 | 14.47 | 48.37 | 1275.3 | 142.8 | 160.6
True | 1400 | 14.47 | 48.37 | 1372.1 | 159.3 | 179.3
Grid Type | 1500 | 14.47 | 48.37 | 1469 | 175.9 | 198
#VALUE! | 1600 | 14.47 | 48.37 | 1565.8 | 192.5 | 216.6
| 1700 | 14.47 | 48.37 | 1662.6 | 209.1 | 235.3
| 1800 | 14.47 | 48.37 | 1759.4 | 225.7 | 254
| 1900 | 14.47 | 48.37 | 1856.3 | 242.3 | 272.7
| 2000 | 14.47 | 48.37 | 1953.1 | 258.9 | 291.3
| 2100 | 14.47 | 48.37 | 2049.9 | 275.5 | 310
| 2200 | 14.47 | 48.37 | 2146.8 | 292.1 | 328.7
| 2300 | 14.47 | 48.37 | 2243.6 | 308.7 | 347.4
| 2400 | 14.47 | 48.37 | 2340.4 | 325.3 | 366
| 2500 | 14.47 | 48.37 | 2437.3 | 341.9 | 384.7
| 2600 | 14.47 | 48.37 | 2534.1 | 358.5 | 403.4
| 2700 | 14.47 | 48.37 | 2630.9 | 375.1 | 422.1
| 2800 | 14.47 | 48.37 | 2727.7 | 391.7 | 440.7
| 2900 | 14.47 | 48.37 | 2824.6 | 408.3 | 459.4
| 3000 | 14.47 | 48.37 | 2921.4 | 424.9 | 478.1
| 3100 | 14.47 | 48.37 | 3018.2 | 441.5 | 496.8
| 3200 | 14.47 | 48.37 | 3115.1 | 458.1 | 515.4
| 3300 | 14.47 | 48.37 | 3211.9 | 474.7 | 534.1
| 3400 | 14.47 | 48.37 | 3308.7 | 491.3 | 552.8
| 3500 | 14.47 | 48.37 | 3405.5 | 507.9 | 571.4
| 3600 | 14.47 | 48.37 | 3502.4 | 524.5 | 590.1
| 3700 | 14.47 | 48.37 | 3599.2 | 541 | 608.8
| 3800 | 14.47 | 48.37 | 3696 | 557.6 | 627.5
| 3900 | 14.47 | 48.37 | 3792.9 | 574.2 | 646.1
| 4000 | 14.47 | 48.37 | 3889.7 | 590.8 | 664.8
| 4100 | 14.47 | 48.37 | 3986.5 | 607.4 | 683.5
| 4200 | 14.47 | 48.37 | 4083.3 | 624 | 702.2
| 4300 | 14.47 | 48.37 | 4180.2 | 640.6 | 720.8
| 4400 | 14.47 | 48.37 | 4277 | 657.2 | 739.5
| 4500 | 14.47 | 48.37 | 4373.8 | 673.8 | 758.2
| 4600 | 14.47 | 48.37 | 4470.7 | 690.4 | 776.9
| 4700 | 14.47 | 48.37 | 4567.5 | 707 | 795.5
| 4800 | 14.47 | 48.37 | 4664.3 | 723.6 | 814.2
| 4900 | 14.47 | 48.37 | 4761.2 | 740.2 | 832.9
| 5000 | 14.47 | 48.37 | 4858 | 756.8 | 851.6
| 5100 | 14.47 | 48.37 | 4954.8 | 773.4 | 870.2
| 5200 | 14.47 | 48.37 | 5051.6 | 790 | 888.9
| 5300 | 14.47 | 48.37 | 5148.5 | 806.6 | 907.6
| 5400 | 14.47 | 48.37 | 5245.3 | 823.2 | 926.2
| 5500 | 14.47 | 48.37 | 5342.1 | 839.8 | 944.9
| 5600 | 14.47 | 48.37 | 5439 | 856.4 | 963.6
| 5700 | 14.47 | 48.37 | 5535.8 | 873 | 982.3
| 5800 | 14.47 | 48.37 | 5632.6 | 889.6 | 1000.9
| 5900 | 14.47 | 48.37 | 5729.4 | 906.2 | 1019.6
| 6000 | 14.47 | 48.37 | 5826.3 | 922.7 | 1038.3
| 6100 | 14.47 | 48.37 | 5923.1 | 939.3 | 1057
| 6200 | 14.47 | 48.37 | 6019.9 | 955.9 | 1075.6
| 6300 | 14.47 | 48.37 | 6116.8 | 972.5 | 1094.3
| 6400 | 14.47 | 48.37 | 6213.6 | 989.1 | 1113
| 6500 | 14.47 | 48.37 | 6310.4 | 1005.7 | 1131.7
| 6600 | 14.47 | 48.37 | 6407.2 | 1022.3 | 1150.3
| 6700 | 14.47 | 48.37 | 6504.1 | 1038.9 | 1169
| 6800 | 14.47 | 48.37 | 6600.9 | 1055.5 | 1187.7
| 6900 | 14.47 | 48.37 | 6697.7 | 1072.1 | 1206.4
| 7000 | 14.47 | 48.37 | 6794.6 | 1088.7 | 1225
| 7100 | 14.47 | 48.37 | 6891.4 | 1105.3 | 1243.7
| 7141.8 | 14.47 | 48.37 | 6931.9 | 1112.2 | 1251.5
| 7200 | 12.72 | 48.37 | 6988.4 | 1121.3 | 1261.7
| 7300 | 9.72 | 48.37 | 7086.5 | 1134.3 | 1276.3
| 7400 | 6.72 | 48.37 | 7185.5 | 1143.7 | 1287
| 7500 | 3.72 | 48.37 | 7285 | 1149.8 | 1293.8
| 7600 | 0.72 | 48.37 | 7385 | 1152.4 | 1296.7
| 7624 | 0 | 0 | 7409 | 1152.5 | 1296.8
| 7700 | 0 | 0 | 7485 | 1152.5 | 1296.8
| 7800 | 0 | 0 | 7585 | 1152.5 | 1296.8
| 7900 | 0 | 0 | 7685 | 1152.5 | 1296.8
| 8000 | 0 | 0 | 7785 | 1152.5 | 1296.8
| 8100 | 0 | 0 | 7885 | 1152.5 | 1296.8
| 8200 | 0 | 0 | 7985 | 1152.5 | 1296.8
| 8300 | 0 | 0 | 8085 | 1152.5 | 1296.8
| 8400 | 0 | 0 | 8185 | 1152.5 | 1296.8
| 8500 | 0 | 0 | 8285 | 1152.5 | 1296.8
| 8600 | 0 | 0 | 8385 | 1152.5 | 1296.8
| 8700 | 0 | 0 | 8485 | 1152.5 | 1296.8
| 8800 | 0 | 0 | 8585 | 1152.5 | 1296.8
| 8900 | 0 | 0 | 8685 | 1152.5 | 1296.8
| 9000 | 0 | 0 | 8785 | 1152.5 | 1296.8
| 9100 | 0 | 0 | 8885 | 1152.5 | 1296.8
| 9154 | 0 | 0 | 8939 | 1152.5 | 1296.8

## Lookup (hidden)
North Reference | RetunValue | Grid Type | ReturnValue | Deviation Indicator | ReturnValue
| 2 |  | 0 |  | 2
True |  | SPCS-Colorado Central-NAD27 |  | Directional
Grid |  | SPCS-Colorado Central-NAD83 |  | High Angle
|  | SPCS-Colorado North-NAD27 |  | Horizontal
SPCS-Colorado North-NAD83
SPCS-Colorado South-NAD27
SPCS-Colorado South-NAD83
UTM-Zone 12 NAD27
UTM-Zone 12 NAD83
UTM-Zone 13 NAD27
UTM-Zone 13 NAD83