## Data
Header Information | measured depth (ft) | inclination (°) | azimuth (°) | true vertical depth (ft) | northing +N/-S (ft) | easting +E/-W (ft)
Operator Name | 0 | 0 | 0 | 0 | 0 | 0
CAERUS OIL AND GAS LLC | 100 | 0 | 0 | 100 | 0 | 0
Operator Number | 200 | 0 | 0 | 200 | 0 | 0
10456 | 250 | 0 | 0 | 250 | 0 | 0
Well Name and Number | 300 | 1.5 | 57.54 | 300 | 0.4 | 0.6
PUCKETT 12A-1 | 400 | 4.5 | 57.54 | 399.8 | 3.2 | 5
API Number (if available) | 500 | 7.5 | 57.54 | 499.3 | 8.8 | 13.8
| 600 | 10.5 | 57.54 | 598 | 17.2 | 27
Location: QQ SEC TWP RGE | 699.1 | 13.47 | 57.54 | 695 | 28.2 | 44.3
S2-T7S-R97W | 800 | 13.47 | 57.54 | 793.1 | 40.8 | 64.2
Citing Type: Planned or Actual | 900 | 13.47 | 57.54 | 890.3 | 53.3 | 83.8
PLANNED | 1000 | 13.47 | 57.54 | 987.6 | 65.8 | 103.5
Deviation Indicator | 1100 | 13.47 | 57.54 | 1084.8 | 78.3 | 123.2
Directional | 1200 | 13.47 | 57.54 | 1182.1 | 90.8 | 142.8
North Reference | 1300 | 13.47 | 57.54 | 1279.3 | 103.3 | 162.5
True | 1400 | 13.47 | 57.54 | 1376.6 | 115.8 | 182.1
Grid Type | 1500 | 13.47 | 57.54 | 1473.8 | 128.4 | 201.8
#VALUE! | 1600 | 13.47 | 57.54 | 1571.1 | 140.9 | 221.4
| 1700 | 13.47 | 57.54 | 1668.3 | 153.4 | 241.1
| 1800 | 13.47 | 57.54 | 1765.6 | 165.9 | 260.8
| 1900 | 13.47 | 57.54 | 1862.8 | 178.4 | 280.4
| 2000 | 13.47 | 57.54 | 1960.1 | 190.9 | 300.1
| 2100 | 13.47 | 57.54 | 2057.3 | 203.4 | 319.7
| 2200 | 13.47 | 57.54 | 2154.6 | 215.9 | 339.4
| 2300 | 13.47 | 57.54 | 2251.8 | 228.4 | 359.1
| 2400 | 13.47 | 57.54 | 2349.1 | 240.9 | 378.7
| 2500 | 13.47 | 57.54 | 2446.3 | 253.4 | 398.4
| 2600 | 13.47 | 57.54 | 2543.6 | 265.9 | 418
| 2700 | 13.47 | 57.54 | 2640.8 | 278.4 | 437.7
| 2800 | 13.47 | 57.54 | 2738.1 | 290.9 | 457.3
| 2900 | 13.47 | 57.54 | 2835.3 | 303.4 | 477
| 3000 | 13.47 | 57.54 | 2932.6 | 315.9 | 496.7
| 3100 | 13.47 | 57.54 | 3029.8 | 328.4 | 516.3
| 3200 | 13.47 | 57.54 | 3127.1 | 340.9 | 536
| 3300 | 13.47 | 57.54 | 3224.3 | 353.4 | 555.6
| 3400 | 13.47 | 57.54 | 3321.5 | 365.9 | 575.3
| 3500 | 13.47 | 57.54 | 3418.8 | 378.4 | 595
| 3600 | 13.47 | 57.54 | 3516 | 390.9 | 614.6
| 3700 | 13.47 | 57.54 | 3613.3 | 403.4 | 634.3
| 3800 | 13.47 | 57.54 | 3710.5 | 415.9 | 653.9
| 3900 | 13.47 | 57.54 | 3807.8 | 428.4 | 673.6
| 4000 | 13.47 | 57.54 | 3905 | 440.9 | 693.2
| 4100 | 13.47 | 57.54 | 4002.3 | 453.4 | 712.9
| 4200 | 13.47 | 57.54 | 4099.5 | 465.9 | 732.6
| 4300 | 13.47 | 57.54 | 4196.8 | 478.5 | 752.2
| 4400 | 13.47 | 57.54 | 4294 | 491 | 771.9
| 4500 | 13.47 | 57.54 | 4391.3 | 503.5 | 791.5
| 4600 | 13.47 | 57.54 | 4488.5 | 516 | 811.2
| 4700 | 13.47 | 57.54 | 4585.8 | 528.5 | 830.9
| 4800 | 13.47 | 57.54 | 4683 | 541 | 850.5
| 4900 | 13.47 | 57.54 | 4780.3 | 553.5 | 870.2
| 5000 | 13.47 | 57.54 | 4877.5 | 566 | 889.8
| 5100 | 13.47 | 57.54 | 4974.8 | 578.5 | 909.5
| 5200 | 13.47 | 57.54 | 5072 | 591 | 929.1
| 5300 | 13.47 | 57.54 | 5169.3 | 603.5 | 948.8
| 5400 | 13.47 | 57.54 | 5266.5 | 616 | 968.5
| 5500 | 13.47 | 57.54 | 5363.8 | 628.5 | 988.1
| 5600 | 13.47 | 57.54 | 5461 | 641 | 1007.8
| 5700 | 13.47 | 57.54 | 5558.3 | 653.5 | 1027.4
| 5800 | 13.47 | 57.54 | 5655.5 | 666 | 1047.1
| 5900 | 13.47 | 57.54 | 5752.8 | 678.5 | 1066.8
| 6000 | 13.47 | 57.54 | 5850 | 691 | 1086.4
| 6100 | 13.47 | 57.54 | 5947.3 | 703.5 | 1106.1
| 6200 | 13.47 | 57.54 | 6044.5 | 716 | 1125.7
| 6300 | 13.47 | 57.54 | 6141.7 | 728.5 | 1145.4
| 6400 | 13.47 | 57.54 | 6239 | 741 | 1165
| 6500 | 13.47 | 57.54 | 6336.2 | 753.5 | 1184.7
| 6600 | 13.47 | 57.54 | 6433.5 | 766 | 1204.4
| 6700 | 13.47 | 57.54 | 6530.7 | 778.5 | 1224
| 6800 | 13.47 | 57.54 | 6628 | 791 | 1243.7
| 6900 | 13.47 | 57.54 | 6725.2 | 803.5 | 1263.3
| 7000 | 13.47 | 57.54 | 6822.5 | 816.1 | 1283
| 7100 | 13.47 | 57.54 | 6919.7 | 828.6 | 1302.6
| 7140.4 | 13.47 | 57.54 | 6959 | 833.6 | 1310.6
| 7200 | 11.69 | 57.54 | 7017.2 | 840.6 | 1321.5
| 7300 | 8.69 | 57.54 | 7115.6 | 850.1 | 1336.5
| 7400 | 5.69 | 57.54 | 7214.8 | 856.8 | 1347
| 7500 | 2.69 | 57.54 | 7314.5 | 860.7 | 1353.2
| 7589.5 | 0 | 0 | 7404 | 861.8 | 1354.9
| 7600 | 0 | 0 | 7414.5 | 861.8 | 1354.9
| 7700 | 0 | 0 | 7514.5 | 861.8 | 1354.9
| 7800 | 0 | 0 | 7614.5 | 861.8 | 1354.9
| 7900 | 0 | 0 | 7714.5 | 861.8 | 1354.9
| 8000 | 0 | 0 | 7814.5 | 861.8 | 1354.9
| 8100 | 0 | 0 | 7914.5 | 861.8 | 1354.9
| 8200 | 0 | 0 | 8014.5 | 861.8 | 1354.9
| 8300 | 0 | 0 | 8114.5 | 861.8 | 1354.9
| 8400 | 0 | 0 | 8214.5 | 861.8 | 1354.9
| 8500 | 0 | 0 | 8314.5 | 861.8 | 1354.9
| 8600 | 0 | 0 | 8414.5 | 861.8 | 1354.9
| 8700 | 0 | 0 | 8514.5 | 861.8 | 1354.9
| 8800 | 0 | 0 | 8614.5 | 861.8 | 1354.9
| 8900 | 0 | 0 | 8714.5 | 861.8 | 1354.9
| 9000 | 0 | 0 | 8814.5 | 861.8 | 1354.9
| 9100 | 0 | 0 | 8914.5 | 861.8 | 1354.9
| 9119.5 | 0 | 0 | 8934 | 861.8 | 1354.9

## Lookup (hidden)
North Reference | RetunValue | Grid Type | ReturnValue | Deviation Indicator | ReturnValue
| 2 |  | 0 |  | 2
True |  | SPCS-Colorado Central-NAD27 |  | Directional
Grid |  | SPCS-Colorado Central-NAD83 |  | High Angle
|  | SPCS-Colorado North-NAD27 |  | Horizontal
SPCS-Colorado North-NAD83
SPCS-Colorado South-NAD27
SPCS-Colorado South-NAD83
UTM-Zone 12 NAD27
UTM-Zone 12 NAD83
UTM-Zone 13 NAD27
UTM-Zone 13 NAD83