## Data
Header Information | measured depth (ft) | inclination (°) | azimuth (°) | true vertical depth (ft) | northing +N/-S (ft) | easting +E/-W (ft)
Operator Name | 0 | 0 | 0 | 0 | 0 | 0
WPX Energy Rocky Mountain, LLC | 200 | 2.4 | 167.0775 | 199.98 | -1.63 | 0.37
Operator Number | 400 | 8.4 | 167.0775 | 399 | -19.97 | 4.58
96850 | 600 | 14.4 | 167.0775 | 594.96 | -58.48 | 13.42
Well Name and Number | 800 | 20.4 | 167.0775 | 785.72 | -116.75 | 26.79
Federal GM 31-9 | 1000 | 24.5841 | 167.0775 | 969.6 | -193.29 | 44.35
API Number (if available) | 1200 | 24.5841 | 167.0775 | 1151.47 | -274.38 | 62.96
| 1400 | 24.5841 | 167.0775 | 1333.34 | -355.48 | 81.56
Location: QQ SEC TWP RGE | 1600 | 24.5841 | 167.0775 | 1515.21 | -436.58 | 100.17
SWSE, Sec. 4, T7S, R96W | 1800 | 24.5841 | 167.0775 | 1697.08 | -517.68 | 118.78
Citing Type: Planned or Actual | 2000 | 24.5841 | 167.0775 | 1878.95 | -598.78 | 137.39
Planned | 2200 | 24.5841 | 167.0775 | 2060.82 | -679.88 | 155.99
Deviation Indicator | 2400 | 24.5841 | 167.0775 | 2242.69 | -760.98 | 174.6
Directional | 2600 | 24.5841 | 167.0775 | 2424.56 | -842.07 | 193.21
North Reference | 2800 | 24.5841 | 167.0775 | 2606.43 | -923.17 | 211.82
True | 3000 | 24.5841 | 167.0775 | 2788.3 | -1004.27 | 230.42
Grid Type | 3200 | 24.5841 | 167.0775 | 2970.17 | -1085.37 | 249.03
#VALUE! | 3400 | 24.5841 | 167.0775 | 3152.04 | -1166.47 | 267.64
| 3600 | 24.5841 | 167.0775 | 3333.91 | -1247.57 | 286.25
| 3800 | 23.031 | 167.0775 | 3516.21 | -1327.73 | 304.64
| 4000 | 19.031 | 167.0775 | 3702.85 | -1397.67 | 320.69
| 4200 | 15.031 | 167.0775 | 3894.04 | -1454.75 | 333.78
| 4400 | 11.031 | 167.0775 | 4088.85 | -1498.7 | 343.87
| 4600 | 7.031 | 167.0775 | 4286.33 | -1529.29 | 350.89
| 4800 | 3.031 | 167.0775 | 4485.52 | -1546.38 | 354.81
| 5000 | 0 | 0 | 4685.45 | -1550.29 | 355.7
| 5200 | 0 | 0 | 4885.45 | -1550.29 | 355.7
| 5400 | 0 | 0 | 5085.45 | -1550.29 | 355.7
| 5600 | 0 | 0 | 5285.45 | -1550.29 | 355.7
| 5800 | 0 | 0 | 5485.45 | -1550.29 | 355.7
| 6000 | 0 | 0 | 5685.45 | -1550.29 | 355.7
| 6200 | 0 | 0 | 5885.45 | -1550.29 | 355.7
| 6400 | 0 | 0 | 6085.45 | -1550.29 | 355.7
| 6600 | 0 | 0 | 6285.45 | -1550.29 | 355.7
| 6800 | 0 | 0 | 6485.45 | -1550.29 | 355.7
| 6931.55 | 0 | 0 | 6617 | -1550.29 | 355.7

## Lookup (hidden)
North Reference | RetunValue | Grid Type | ReturnValue | Deviation Indicator | ReturnValue
| 2 |  | 0 |  | 2
True |  | SPCS-Colorado Central-NAD27 |  | Directional
Grid |  | SPCS-Colorado Central-NAD83 |  | High Angle
|  | SPCS-Colorado North-NAD27 |  | Horizontal
SPCS-Colorado North-NAD83
SPCS-Colorado South-NAD27
SPCS-Colorado South-NAD83
UTM-Zone 12 NAD27
UTM-Zone 12 NAD83
UTM-Zone 13 NAD27
UTM-Zone 13 NAD83