## Data
Header Information | measured depth (ft) | inclination (°) | azimuth (°) | true vertical depth (ft) | northing +N/-S (ft) | easting +E/-W (ft)
Operator Name | 0 | 0 | 0 | 0 | -0.07 | 0.05
WPX Energy Rocky Mountain, LLC | 200 | 2.4 | 178.6719 | 199.98 | -1.74 | 0.09
Operator Number | 400 | 8.4 | 178.6719 | 399 | -20.55 | 0.53
96850 | 600 | 14.4 | 178.6719 | 594.96 | -60.05 | 1.44
Well Name and Number | 800 | 20.4 | 178.6719 | 785.72 | -119.82 | 2.83
Federal GM 431-9 | 1000 | 26.4 | 178.6719 | 969.19 | -199.19 | 4.67
API Number (if available) | 1200 | 32.4 | 178.6719 | 1143.35 | -297.3 | 6.94
| 1400 | 35.7649 | 178.6719 | 1307.51 | -411.45 | 9.59
Location: QQ SEC TWP RGE | 1600 | 35.7649 | 178.6719 | 1469.79 | -528.31 | 12.3
SWSE, Sec. 4, T7S, R96W | 1800 | 35.7649 | 178.6719 | 1632.08 | -645.17 | 15.01
Citing Type: Planned or Actual | 2000 | 35.7649 | 178.6719 | 1794.36 | -762.03 | 17.72
Planned | 2200 | 35.7649 | 178.6719 | 1956.65 | -878.89 | 20.43
Deviation Indicator | 2400 | 35.7649 | 178.6719 | 2118.93 | -995.76 | 23.13
Directional | 2600 | 35.7649 | 178.6719 | 2281.22 | -1112.62 | 25.84
North Reference | 2800 | 35.7649 | 178.6719 | 2443.5 | -1229.48 | 28.55
True | 3000 | 35.7649 | 178.6719 | 2605.78 | -1346.34 | 31.26
Grid Type | 3200 | 35.7649 | 178.6719 | 2768.07 | -1463.2 | 33.97
#VALUE! | 3400 | 35.7649 | 178.6719 | 2930.35 | -1580.06 | 36.68
| 3600 | 31.9446 | 178.6719 | 3096.24 | -1691.67 | 39.27
| 3800 | 27.9446 | 178.6719 | 3269.51 | -1791.46 | 41.58
| 4000 | 23.9446 | 178.6719 | 3449.32 | -1878.92 | 43.61
| 4200 | 19.9446 | 178.6719 | 3634.79 | -1953.62 | 45.34
| 4400 | 15.9446 | 178.6719 | 3825.02 | -2015.22 | 46.77
| 4600 | 11.9446 | 178.6719 | 4019.09 | -2063.39 | 47.89
| 4800 | 7.9446 | 178.6719 | 4216.04 | -2097.91 | 48.69
| 5000 | 3.9446 | 178.6719 | 4414.93 | -2118.62 | 49.17
| 5200 | 0 | 0 | 4614.77 | -2125.4 | 49.32
| 5400 | 0 | 0 | 4814.77 | -2125.4 | 49.32
| 5600 | 0 | 0 | 5014.77 | -2125.4 | 49.32
| 5800 | 0 | 0 | 5214.77 | -2125.4 | 49.32
| 6000 | 0 | 0 | 5414.77 | -2125.4 | 49.32
| 6200 | 0 | 0 | 5614.77 | -2125.4 | 49.32
| 6400 | 0 | 0 | 5814.77 | -2125.4 | 49.32
| 6600 | 0 | 0 | 6014.77 | -2125.4 | 49.32
| 6800 | 0 | 0 | 6214.77 | -2125.4 | 49.32
| 7000 | 0 | 0 | 6414.77 | -2125.4 | 49.32
| 7177.23 | 0 | 0 | 6592 | -2125.4 | 49.32

## Lookup (hidden)
North Reference | RetunValue | Grid Type | ReturnValue | Deviation Indicator | ReturnValue
| 2 |  | 0 |  | 2
True |  | SPCS-Colorado Central-NAD27 |  | Directional
Grid |  | SPCS-Colorado Central-NAD83 |  | High Angle
|  | SPCS-Colorado North-NAD27 |  | Horizontal
SPCS-Colorado North-NAD83
SPCS-Colorado South-NAD27
SPCS-Colorado South-NAD83
UTM-Zone 12 NAD27
UTM-Zone 12 NAD83
UTM-Zone 13 NAD27
UTM-Zone 13 NAD83