## Data
Header Information | measured depth (ft) | inclination (°) | azimuth (°) | true vertical depth (ft) | northing +N/-S (ft) | easting +E/-W (ft)
Operator Name | 0 | 0 | 0 | 0 | 0 | 0
CAERUS OIL AND GAS LLC | 100 | 0 | 0 | 100 | 0 | 0
Operator Number | 200 | 0 | 0 | 200 | 0 | 0
10456 | 250 | 0 | 0 | 250 | 0 | 0
Well Name and Number | 300 | 1.5 | 116.75 | 300 | -0.3 | 0.6
PUCKETT 13A-1 | 400 | 4.5 | 116.75 | 399.8 | -2.6 | 5.3
API Number (if available) | 500 | 7.5 | 116.75 | 499.3 | -7.4 | 14.6
| 600 | 10.5 | 116.75 | 598 | -14.4 | 28.6
Location: QQ SEC TWP RGE | 665.7 | 12.47 | 116.75 | 662.4 | -20.3 | 40.2
S2-T7S-R97W | 700 | 12.47 | 116.75 | 695.9 | -23.6 | 46.9
Citing Type: Planned or Actual | 800 | 12.47 | 116.75 | 793.6 | -33.3 | 66.1
PLANNED | 900 | 12.47 | 116.75 | 891.2 | -43.1 | 85.4
Deviation Indicator | 1000 | 12.47 | 116.75 | 988.8 | -52.8 | 104.7
Directional | 1100 | 12.47 | 116.75 | 1086.5 | -62.5 | 124
North Reference | 1200 | 12.47 | 116.75 | 1184.1 | -72.2 | 143.3
True | 1300 | 12.47 | 116.75 | 1281.8 | -81.9 | 162.6
Grid Type | 1400 | 12.47 | 116.75 | 1379.4 | -91.7 | 181.8
#VALUE! | 1500 | 12.47 | 116.75 | 1477 | -101.4 | 201.1
| 1600 | 12.47 | 116.75 | 1574.7 | -111.1 | 220.4
| 1700 | 12.47 | 116.75 | 1672.3 | -120.8 | 239.7
| 1800 | 12.47 | 116.75 | 1770 | -130.5 | 259
| 1900 | 12.47 | 116.75 | 1867.6 | -140.2 | 278.3
| 2000 | 12.47 | 116.75 | 1965.2 | -150 | 297.5
| 2100 | 12.47 | 116.75 | 2062.9 | -159.7 | 316.8
| 2200 | 12.47 | 116.75 | 2160.5 | -169.4 | 336.1
| 2300 | 12.47 | 116.75 | 2258.2 | -179.1 | 355.4
| 2400 | 12.47 | 116.75 | 2355.8 | -188.8 | 374.7
| 2500 | 12.47 | 116.75 | 2453.4 | -198.6 | 394
| 2600 | 12.47 | 116.75 | 2551.1 | -208.3 | 413.2
| 2700 | 12.47 | 116.75 | 2648.7 | -218 | 432.5
| 2800 | 12.47 | 116.75 | 2746.4 | -227.7 | 451.8
| 2900 | 12.47 | 116.75 | 2844 | -237.4 | 471.1
| 3000 | 12.47 | 116.75 | 2941.6 | -247.2 | 490.4
| 3100 | 12.47 | 116.75 | 3039.3 | -256.9 | 509.7
| 3200 | 12.47 | 116.75 | 3136.9 | -266.6 | 528.9
| 3300 | 12.47 | 116.75 | 3234.6 | -276.3 | 548.2
| 3400 | 12.47 | 116.75 | 3332.2 | -286 | 567.5
| 3500 | 12.47 | 116.75 | 3429.9 | -295.8 | 586.8
| 3600 | 12.47 | 116.75 | 3527.5 | -305.5 | 606.1
| 3700 | 12.47 | 116.75 | 3625.1 | -315.2 | 625.4
| 3800 | 12.47 | 116.75 | 3722.8 | -324.9 | 644.6
| 3900 | 12.47 | 116.75 | 3820.4 | -334.6 | 663.9
| 4000 | 12.47 | 116.75 | 3918.1 | -344.4 | 683.2
| 4100 | 12.47 | 116.75 | 4015.7 | -354.1 | 702.5
| 4200 | 12.47 | 116.75 | 4113.3 | -363.8 | 721.8
| 4300 | 12.47 | 116.75 | 4211 | -373.5 | 741.1
| 4400 | 12.47 | 116.75 | 4308.6 | -383.2 | 760.3
| 4500 | 12.47 | 116.75 | 4406.3 | -392.9 | 779.6
| 4600 | 12.47 | 116.75 | 4503.9 | -402.7 | 798.9
| 4700 | 12.47 | 116.75 | 4601.5 | -412.4 | 818.2
| 4800 | 12.47 | 116.75 | 4699.2 | -422.1 | 837.5
| 4900 | 12.47 | 116.75 | 4796.8 | -431.8 | 856.8
| 5000 | 12.47 | 116.75 | 4894.5 | -441.5 | 876
| 5100 | 12.47 | 116.75 | 4992.1 | -451.3 | 895.3
| 5200 | 12.47 | 116.75 | 5089.7 | -461 | 914.6
| 5300 | 12.47 | 116.75 | 5187.4 | -470.7 | 933.9
| 5400 | 12.47 | 116.75 | 5285 | -480.4 | 953.2
| 5500 | 12.47 | 116.75 | 5382.7 | -490.1 | 972.5
| 5600 | 12.47 | 116.75 | 5480.3 | -499.9 | 991.8
| 5700 | 12.47 | 116.75 | 5577.9 | -509.6 | 1011
| 5800 | 12.47 | 116.75 | 5675.6 | -519.3 | 1030.3
| 5900 | 12.47 | 116.75 | 5773.2 | -529 | 1049.6
| 6000 | 12.47 | 116.75 | 5870.9 | -538.7 | 1068.9
| 6100 | 12.47 | 116.75 | 5968.5 | -548.5 | 1088.2
| 6200 | 12.47 | 116.75 | 6066.1 | -558.2 | 1107.5
| 6300 | 12.47 | 116.75 | 6163.8 | -567.9 | 1126.7
| 6400 | 12.47 | 116.75 | 6261.4 | -577.6 | 1146
| 6500 | 12.47 | 116.75 | 6359.1 | -587.3 | 1165.3
| 6600 | 12.47 | 116.75 | 6456.7 | -597.1 | 1184.6
| 6700 | 12.47 | 116.75 | 6554.3 | -606.8 | 1203.9
| 6800 | 12.47 | 116.75 | 6652 | -616.5 | 1223.2
| 6900 | 12.47 | 116.75 | 6749.6 | -626.2 | 1242.4
| 7000 | 12.47 | 116.75 | 6847.3 | -635.9 | 1261.7
| 7100 | 12.47 | 116.75 | 6944.9 | -645.7 | 1281
| 7117.1 | 12.47 | 116.75 | 6961.6 | -647.3 | 1284.3
| 7200 | 9.98 | 116.75 | 7042.9 | -654.6 | 1298.7
| 7300 | 6.98 | 116.75 | 7141.8 | -661.2 | 1311.9
| 7400 | 3.98 | 116.75 | 7241.3 | -665.5 | 1320.4
| 7500 | 0.98 | 116.75 | 7341.2 | -667.5 | 1324.3
| 7532.8 | 0 | 0 | 7374 | -667.6 | 1324.5
| 7600 | 0 | 0 | 7441.2 | -667.6 | 1324.5
| 7700 | 0 | 0 | 7541.2 | -667.6 | 1324.5
| 7800 | 0 | 0 | 7641.2 | -667.6 | 1324.5
| 7900 | 0 | 0 | 7741.2 | -667.6 | 1324.5
| 8000 | 0 | 0 | 7841.2 | -667.6 | 1324.5
| 8100 | 0 | 0 | 7941.2 | -667.6 | 1324.5
| 8200 | 0 | 0 | 8041.2 | -667.6 | 1324.5
| 8300 | 0 | 0 | 8141.2 | -667.6 | 1324.5
| 8400 | 0 | 0 | 8241.2 | -667.6 | 1324.5
| 8500 | 0 | 0 | 8341.2 | -667.6 | 1324.5
| 8600 | 0 | 0 | 8441.2 | -667.6 | 1324.5
| 8700 | 0 | 0 | 8541.2 | -667.6 | 1324.5
| 8800 | 0 | 0 | 8641.2 | -667.6 | 1324.5
| 8900 | 0 | 0 | 8741.2 | -667.6 | 1324.5
| 9000 | 0 | 0 | 8841.2 | -667.6 | 1324.5
| 9042.8 | 0 | 0 | 8884 | -667.6 | 1324.5

## Lookup (hidden)
North Reference | RetunValue | Grid Type | ReturnValue | Deviation Indicator | ReturnValue
| 2 |  | 0 |  | 2
True |  | SPCS-Colorado Central-NAD27 |  | Directional
Grid |  | SPCS-Colorado Central-NAD83 |  | High Angle
|  | SPCS-Colorado North-NAD27 |  | Horizontal
SPCS-Colorado North-NAD83
SPCS-Colorado South-NAD27
SPCS-Colorado South-NAD83
UTM-Zone 12 NAD27
UTM-Zone 12 NAD83
UTM-Zone 13 NAD27
UTM-Zone 13 NAD83