## Data
Header Information | measured depth (ft) | inclination (°) | azimuth (°) | true vertical depth (ft) | northing +N/-S (ft) | easting +E/-W (ft)
Operator Name | 0 | 0 | 0 | 0 | 0 | 0
CAERUS OIL AND GAS LLC | 100 | 0 | 0 | 100 | 0 | 0
Operator Number | 200 | 0 | 0 | 200 | 0 | 0
10456 | 300 | 3 | 120.8 | 300 | -1.3 | 2.2
Well Name and Number | 400 | 6 | 120.8 | 399.6 | -5.4 | 9
PUCKETT 13B-1 | 500 | 9 | 120.8 | 498.8 | -12 | 20.2
API Number (if available) | 600 | 12 | 120.8 | 597.1 | -21.4 | 35.8
| 693.5 | 14.8 | 120.8 | 688 | -32.5 | 54.5
Location: QQ SEC TWP RGE | 700 | 14.8 | 120.8 | 694.3 | -33.3 | 55.9
S2-T7S-R97W | 800 | 14.8 | 120.8 | 791 | -46.4 | 77.8
Citing Type: Planned or Actual | 900 | 14.8 | 120.8 | 887.7 | -59.5 | 99.8
PLANNED | 1000 | 14.8 | 120.8 | 984.4 | -72.6 | 121.7
Deviation Indicator | 1100 | 14.8 | 120.8 | 1081 | -85.6 | 143.7
Directional | 1200 | 14.8 | 120.8 | 1177.7 | -98.7 | 165.6
North Reference | 1300 | 14.8 | 120.8 | 1274.4 | -111.8 | 187.6
True | 1400 | 14.8 | 120.8 | 1371.1 | -124.9 | 209.5
Grid Type | 1500 | 14.8 | 120.8 | 1467.8 | -138 | 231.5
#VALUE! | 1600 | 14.8 | 120.8 | 1564.4 | -151.1 | 253.4
| 1700 | 14.8 | 120.8 | 1661.1 | -164.1 | 275.4
| 1800 | 14.8 | 120.8 | 1757.8 | -177.2 | 297.3
| 1900 | 14.8 | 120.8 | 1854.5 | -190.3 | 319.3
| 2000 | 14.8 | 120.8 | 1951.2 | -203.4 | 341.2
| 2100 | 14.8 | 120.8 | 2047.8 | -216.5 | 363.2
| 2200 | 14.8 | 120.8 | 2144.5 | -229.5 | 385.1
| 2300 | 14.8 | 120.8 | 2241.2 | -242.6 | 407.1
| 2400 | 14.8 | 120.8 | 2337.9 | -255.7 | 429
| 2500 | 14.8 | 120.8 | 2434.6 | -268.8 | 451
| 2600 | 14.8 | 120.8 | 2531.2 | -281.9 | 472.9
| 2700 | 14.8 | 120.8 | 2627.9 | -295 | 494.8
| 2800 | 14.8 | 120.8 | 2724.6 | -308 | 516.8
| 2900 | 14.8 | 120.8 | 2821.3 | -321.1 | 538.7
| 3000 | 14.8 | 120.8 | 2918 | -334.2 | 560.7
| 3100 | 14.8 | 120.8 | 3014.6 | -347.3 | 582.6
| 3200 | 14.8 | 120.8 | 3111.3 | -360.4 | 604.6
| 3300 | 14.8 | 120.8 | 3208 | -373.5 | 626.5
| 3400 | 14.8 | 120.8 | 3304.7 | -386.5 | 648.5
| 3500 | 14.8 | 120.8 | 3401.4 | -399.6 | 670.4
| 3600 | 14.8 | 120.8 | 3498 | -412.7 | 692.4
| 3700 | 14.8 | 120.8 | 3594.7 | -425.8 | 714.3
| 3800 | 14.8 | 120.8 | 3691.4 | -438.9 | 736.3
| 3900 | 14.8 | 120.8 | 3788.1 | -451.9 | 758.2
| 4000 | 14.8 | 120.8 | 3884.8 | -465 | 780.2
| 4100 | 14.8 | 120.8 | 3981.5 | -478.1 | 802.1
| 4200 | 14.8 | 120.8 | 4078.1 | -491.2 | 824.1
| 4300 | 14.8 | 120.8 | 4174.8 | -504.3 | 846
| 4400 | 14.8 | 120.8 | 4271.5 | -517.4 | 868
| 4500 | 14.8 | 120.8 | 4368.2 | -530.4 | 889.9
| 4600 | 14.8 | 120.8 | 4464.9 | -543.5 | 911.9
| 4700 | 14.8 | 120.8 | 4561.5 | -556.6 | 933.8
| 4800 | 14.8 | 120.8 | 4658.2 | -569.7 | 955.8
| 4900 | 14.8 | 120.8 | 4754.9 | -582.8 | 977.7
| 5000 | 14.8 | 120.8 | 4851.6 | -595.9 | 999.6
| 5100 | 14.8 | 120.8 | 4948.3 | -608.9 | 1021.6
| 5200 | 14.8 | 120.8 | 5044.9 | -622 | 1043.5
| 5300 | 14.8 | 120.8 | 5141.6 | -635.1 | 1065.5
| 5400 | 14.8 | 120.8 | 5238.3 | -648.2 | 1087.4
| 5500 | 14.8 | 120.8 | 5335 | -661.3 | 1109.4
| 5600 | 14.8 | 120.8 | 5431.7 | -674.3 | 1131.3
| 5700 | 14.8 | 120.8 | 5528.3 | -687.4 | 1153.3
| 5800 | 14.8 | 120.8 | 5625 | -700.5 | 1175.2
| 5900 | 14.8 | 120.8 | 5721.7 | -713.6 | 1197.2
| 6000 | 14.8 | 120.8 | 5818.4 | -726.7 | 1219.1
| 6100 | 14.8 | 120.8 | 5915.1 | -739.8 | 1241.1
| 6200 | 14.8 | 120.8 | 6011.7 | -752.8 | 1263
| 6300 | 14.8 | 120.8 | 6108.4 | -765.9 | 1285
| 6400 | 14.8 | 120.8 | 6205.1 | -779 | 1306.9
| 6500 | 14.8 | 120.8 | 6301.8 | -792.1 | 1328.9
| 6600 | 14.8 | 120.8 | 6398.5 | -805.2 | 1350.8
| 6700 | 14.8 | 120.8 | 6495.1 | -818.3 | 1372.8
| 6800 | 14.8 | 120.8 | 6591.8 | -831.3 | 1394.7
| 6900 | 14.8 | 120.8 | 6688.5 | -844.4 | 1416.7
| 7000 | 14.8 | 120.8 | 6785.2 | -857.5 | 1438.6
| 7104.3 | 14.8 | 120.8 | 6886 | -871.1 | 1461.5
| 7200 | 11.93 | 120.8 | 6979.1 | -882.5 | 1480.5
| 7300 | 8.93 | 120.8 | 7077.5 | -891.7 | 1496.1
| 7400 | 5.93 | 120.8 | 7176.6 | -898.4 | 1507.2
| 7500 | 2.93 | 120.8 | 7276.3 | -902.3 | 1513.8
| 7597.7 | 0 | 0 | 7374 | -903.6 | 1515.9
| 7600 | 0 | 0 | 7376.3 | -903.6 | 1515.9
| 7700 | 0 | 0 | 7476.3 | -903.6 | 1515.9
| 7800 | 0 | 0 | 7576.3 | -903.6 | 1515.9
| 7900 | 0 | 0 | 7676.3 | -903.6 | 1515.9
| 8000 | 0 | 0 | 7776.3 | -903.6 | 1515.9
| 8100 | 0 | 0 | 7876.3 | -903.6 | 1515.9
| 8200 | 0 | 0 | 7976.3 | -903.6 | 1515.9
| 8300 | 0 | 0 | 8076.3 | -903.6 | 1515.9
| 8400 | 0 | 0 | 8176.3 | -903.6 | 1515.9
| 8500 | 0 | 0 | 8276.3 | -903.6 | 1515.9
| 8600 | 0 | 0 | 8376.3 | -903.6 | 1515.9
| 8700 | 0 | 0 | 8476.3 | -903.6 | 1515.9
| 8800 | 0 | 0 | 8576.3 | -903.6 | 1515.9
| 8900 | 0 | 0 | 8676.3 | -903.6 | 1515.9
| 9000 | 0 | 0 | 8776.3 | -903.6 | 1515.9
| 9107.7 | 0 | 0 | 8884 | -903.6 | 1515.9

## Lookup (hidden)
North Reference | RetunValue | Grid Type | ReturnValue | Deviation Indicator | ReturnValue
| 2 |  | 0 |  | 2
True |  | SPCS-Colorado Central-NAD27 |  | Directional
Grid |  | SPCS-Colorado Central-NAD83 |  | High Angle
|  | SPCS-Colorado North-NAD27 |  | Horizontal
SPCS-Colorado North-NAD83
SPCS-Colorado South-NAD27
SPCS-Colorado South-NAD83
UTM-Zone 12 NAD27
UTM-Zone 12 NAD83
UTM-Zone 13 NAD27
UTM-Zone 13 NAD83