## Data
Header Information | measured depth (ft) | inclination (°) | azimuth (°) | true vertical depth (ft) | northing +N/-S (ft) | easting +E/-W (ft)
Operator Name | 0 | 0 | 0 | 0 | 0 | 0
WPX Energy Rocky Mountain, LLC | 200 | 2.8 | 151.0622 | 199.97 | -1.71 | 0.95
Operator Number | 400 | 9.8 | 151.0622 | 398.64 | -20.91 | 11.56
96850 | 600 | 16.8 | 151.0622 | 593.15 | -61.15 | 33.81
Well Name and Number | 800 | 23.8 | 151.0622 | 780.61 | -121.83 | 67.36
Federal GM 41-9 | 1000 | 28.7558 | 151.0622 | 958.74 | -201.26 | 111.28
API Number (if available) | 1200 | 28.7558 | 151.0622 | 1134.07 | -285.47 | 157.83
| 1400 | 28.7558 | 151.0622 | 1309.41 | -369.67 | 204.39
Location: QQ SEC TWP RGE | 1600 | 28.7558 | 151.0622 | 1484.74 | -453.87 | 250.94
SWSE, Sec. 4, T7S, R96W | 1800 | 28.7558 | 151.0622 | 1660.08 | -538.08 | 297.5
Citing Type: Planned or Actual | 2000 | 28.7558 | 151.0622 | 1835.42 | -622.28 | 344.05
Planned | 2200 | 28.7558 | 151.0622 | 2010.75 | -706.48 | 390.61
Deviation Indicator | 2400 | 28.7558 | 151.0622 | 2186.09 | -790.68 | 437.16
Directional | 2600 | 28.2082 | 151.0622 | 2361.51 | -874.75 | 483.64
North Reference | 2800 | 25.2082 | 151.0622 | 2540.15 | -953.41 | 527.13
True | 3000 | 22.2082 | 151.0622 | 2723.25 | -1023.78 | 566.04
Grid Type | 3200 | 19.2082 | 151.0622 | 2910.3 | -1085.66 | 600.25
#VALUE! | 3400 | 16.2082 | 151.0622 | 3100.81 | -1138.89 | 629.68
| 3600 | 13.2082 | 151.0622 | 3294.23 | -1183.33 | 654.25
| 3800 | 10.2082 | 151.0622 | 3490.05 | -1218.84 | 673.89
| 4000 | 7.2082 | 151.0622 | 3687.72 | -1245.34 | 688.54
| 4200 | 4.2082 | 151.0622 | 3886.7 | -1262.75 | 698.16
| 4400 | 1.2082 | 151.0622 | 4086.46 | -1271.02 | 702.73
| 4600 | 0 | 0 | 4286.45 | -1271.76 | 703.14
| 4800 | 0 | 0 | 4486.45 | -1271.76 | 703.14
| 5000 | 0 | 0 | 4686.45 | -1271.76 | 703.14
| 5200 | 0 | 0 | 4886.45 | -1271.76 | 703.14
| 5400 | 0 | 0 | 5086.45 | -1271.76 | 703.14
| 5600 | 0 | 0 | 5286.45 | -1271.76 | 703.14
| 5800 | 0 | 0 | 5486.45 | -1271.76 | 703.14
| 6000 | 0 | 0 | 5686.45 | -1271.76 | 703.14
| 6200 | 0 | 0 | 5886.45 | -1271.76 | 703.14
| 6400 | 0 | 0 | 6086.45 | -1271.76 | 703.14
| 6600 | 0 | 0 | 6286.45 | -1271.76 | 703.14
| 6800 | 0 | 0 | 6486.45 | -1271.76 | 703.14
| 6960.55 | 0 | 0 | 6647 | -1271.76 | 703.14

## Lookup (hidden)
North Reference | RetunValue | Grid Type | ReturnValue | Deviation Indicator | ReturnValue
| 2 |  | 0 |  | 2
True |  | SPCS-Colorado Central-NAD27 |  | Directional
Grid |  | SPCS-Colorado Central-NAD83 |  | High Angle
|  | SPCS-Colorado North-NAD27 |  | Horizontal
SPCS-Colorado North-NAD83
SPCS-Colorado South-NAD27
SPCS-Colorado South-NAD83
UTM-Zone 12 NAD27
UTM-Zone 12 NAD83
UTM-Zone 13 NAD27
UTM-Zone 13 NAD83